## Betta_f
soil_type | f_kPa | B
sand | 0 | 0.75
sand | 20 | 0.75
sand | 40 | 0.6
sand | 60 | 0.55
sand | 80 | 0.5
sand | 100 | 0.45
sand | 120 | 0.4
clay | 0 | 1
clay | 20 | 1
clay | 40 | 0.75
clay | 60 | 0.6
clay | 80 | 0.45
clay | 100 | 0.4
clay | 120 | 0.3

## Betta1_q
q_kPa | B_1
1000 | 0.9
2500 | 0.8
5000 | 0.65
7500 | 0.55
10000 | 0.45
15000 | 0.35
20000 | 0.3
30000 | 0.2

## Boring_elev
CPT_label | bore_elevation_m | pile_top_elevation_m | CPT_top_elevation_m
1_18 | 38.9 | 38.5 | 36.6
5_18 | 38.5 | 38.5 | 37.2
10_18 | 38.1 | 38.5 | 36.6
11_18 | 38.5 | 38.5 | 36.4
12_18 | 38.2 | 38.5 | 36.4
15_18 | 37.8 | 38.5 | 36.5
18_18 | 37.9 | 38.5 | 35.5
19_18 | 37.6 | 38.5 | 33.9
25_18 | 37 | 38.5 | 33.7

## 1_18
depth_m | q_MPa | f_kPa | soil_type
2.3 | 2.8 | 0.8 | sand
2.4 | 13.8 | 20 | sand
2.5 | 11.7 | 41 | sand
2.6 | 16 | 47 | sand
2.7 | 17.5 | 49 | sand
2.8 | 18.1 | 51 | sand
2.9 | 18.2 | 48 | sand
3 | 18.8 | 47 | sand
3.1 | 20.7 | 56 | sand
3.2 | 22.4 | 50 | sand
3.3 | 21.9 | 64 | sand
3.4 | 24.3 | 71 | sand
3.5 | 21.8 | 73 | sand
3.6 | 18.8 | 59 | sand
3.7 | 15.4 | 51 | sand
3.8 | 12.2 | 35 | sand
3.9 | 9.3 | 29 | sand
4 | 6.7 | 30 | sand
4.1 | 6.6 | 39 | sand
4.2 | 7.5 | 39 | sand
4.3 | 7.1 | 35 | sand
4.4 | 8.8 | 25 | sand
4.5 | 10.7 | 23 | sand
4.6 | 12.3 | 28 | sand
4.7 | 12.6 | 29 | sand
4.8 | 16.6 | 28 | sand
4.9 | 7.7 | 35 | sand
5 | 2.5 | 62 | sand
5.1 | 1.8 | 60 | clay
5.2 | 1.3 | 50 | clay
5.3 | 0.9 | 47 | clay
5.4 | 0.6 | 39 | clay
5.5 | 0.5 | 28 | clay
5.6 | 0.4 | 20 | clay
5.7 | 0.4 | 15 | clay
5.8 | 0.4 | 13 | clay
5.9 | 0.3 | 12 | clay
6 | 0.3 | 11 | clay
6.1 | 0.4 | 11 | clay
6.2 | 0.6 | 10 | clay
6.3 | 0.7 | 10 | clay
6.4 | 0.6 | 20 | clay
6.5 | 0.6 | 20 | clay
6.6 | 0.7 | 18 | clay
6.7 | 0.5 | 13 | clay
6.8 | 0.5 | 13 | clay
6.9 | 0.5 | 13 | clay
7 | 0.5 | 12 | clay
7.1 | 0.6 | 11 | clay
7.2 | 0.6 | 10 | clay
7.3 | 0.6 | 10 | clay
7.4 | 0.7 | 16 | clay
7.5 | 0.9 | 13 | clay
7.6 | 0.8 | 13 | clay
7.7 | 0.7 | 12 | clay
7.8 | 3.9 | 17 | clay
7.9 | 4.1 | 24 | clay
8 | 5.3 | 32 | clay
8.1 | 4.8 | 39 | clay
8.2 | 4.8 | 37 | clay
8.3 | 4.8 | 44 | clay
8.4 | 3.1 | 32 | clay
8.5 | 7 | 39 | clay
8.6 | 9.7 | 37 | clay
8.7 | 12.5 | 44 | clay
8.8 | 13.2 | 32 | clay
8.9 | 12.5 | 46 | clay
9 | 9.5 | 32 | clay
9.1 | 7.9 | 34 | clay
9.2 | 8.2 | 30 | clay
9.3 | 6.7 | 26 | clay
9.4 | 7.9 | 20 | clay
9.5 | 5.1 | 12 | clay
9.6 | 4.9 | 6 | sand
9.7 | 4.7 | 4 | sand
9.8 | 5.1 | 3 | sand
9.9 | 5.6 | 5 | sand
10 | 6.8 | 8 | sand
10.1 | 6.4 | 14 | sand
10.2 | 5.8 | 14 | sand
10.3 | 5.7 | 11 | sand
10.4 | 12.4 | 14 | sand
10.5 | 17.2 | 19 | sand
10.6 | 19.5 | 35 | sand
10.7 | 18.8 | 47 | sand
10.8 | 18.1 | 61 | sand
10.9 | 17.6 | 60 | sand
11 | 15.9 | 63 | sand
11.1 | 15.3 | 63 | sand
11.2 | 14.4 | 59 | sand
11.3 | 16.1 | 54 | sand
11.4 | 16.6 | 55 | sand
11.5 | 16 | 57 | sand
11.6 | 17.2 | 60 | sand
11.7 | 17 | 67 | sand
11.8 | 16.7 | 75 | sand
11.9 | 14 | 82 | sand
12 | 11.7 | 76 | sand
12.1 | 10.3 | 64 | sand
12.2 | 9.4 | 52 | sand
12.3 | 8.9 | 44 | sand
12.4 | 8.7 | 39 | sand
12.5 | 8.3 | 35 | sand
12.6 | 7.9 | 33 | sand
12.7 | 8.2 | 35 | sand
12.8 | 8.3 | 36 | sand
12.9 | 8.3 | 38 | sand
13 | 8.4 | 39 | sand
13.1 | 8.3 | 38 | sand
13.2 | 8 | 35 | sand
13.3 | 9 | 34 | sand
13.4 | 13.4 | 34 | sand
13.5 | 12.9 | 44 | sand
13.6 | 12.6 | 57 | sand
13.7 | 12.9 | 60 | sand
13.8 | 13 | 58 | sand
13.9 | 14 | 58 | sand
14 | 13.6 | 61 | sand
14.1 | 12.7 | 61 | sand
14.2 | 9.6 | 56 | sand
14.3 | 6.3 | 50 | sand
14.4 | 9.3 | 41 | sand
14.5 | 11.7 | 39 | sand
14.6 | 13.4 | 47 | sand
14.7 | 13.6 | 55 | sand
14.8 | 16.1 | 58 | sand
14.9 | 16.5 | 55 | sand
15 | 13.1 | 48 | sand
15.1 | 10.4 | 47 | sand
15.2 | 9.7 | 34 | sand
15.3 | 9.6 | 30 | sand
15.4 | 8.8 | 32 | sand
15.5 | 8.2 | 29 | sand
15.6 | 8 | 27 | sand
15.7 | 8.7 | 28 | sand
15.8 | 11.2 | 29 | sand
15.9 | 14.9 | 33 | sand
16 | 16.4 | 41 | sand
16.1 | 14.2 | 49 | sand
16.2 | 15.3 | 52 | sand
16.3 | 20 | 50 | sand
16.4 | 21.4 | 48 | sand
16.5 | 17.5 | 65 | sand
16.6 | 0 | 0 | sand
16.7 | 0 | 0 | sand
16.8 | 0 | 0 | sand
16.9 | 0 | 0 | sand
17 | 12.2 | 39 | sand
17.1 | 11.7 | 40 | sand
17.2 | 12.5 | 39 | sand
17.3 | 13.6 | 38 | sand
17.4 | 10.8 | 38 | sand
17.5 | 9.8 | 37 | sand
17.6 | 10.6 | 34 | sand
17.7 | 15.6 | 33 | sand
17.8 | 16.9 | 31 | sand
17.9 | 12.1 | 29 | sand
18 | 9.8 | 17 | sand
18.1 | 12.7 | 20 | sand
18.2 | 13.6 | 11 | sand
18.3 | 17.9 | 17 | sand
18.4 | 15.3 | 21 | sand
18.5 | 18.9 | 30 | sand
18.6 | 20.8 | 34 | sand
18.7 | 18.5 | 29 | sand
18.8 | 27.2 | 36 | sand
18.9 | 26 | 46 | sand
19 | 26.7 | 64 | sand
19.1 | 30.4 | 100 | sand
19.2 | 30.9 | 136 | sand
19.3 | 29.3 | 161 | sand

## 5_18
depth_m | q_MPa | f_kPa | soil_type
1.3 | 18.6 | 17 | sand
1.4 | 15.24 | 60 | sand
1.5 | 11.52 | 122 | sand
1.6 | 14.16 | 94 | sand
1.7 | 7.2 | 60 | sand
1.8 | 4.32 | 31 | sand
1.9 | 3.72 | 19 | sand
2 | 3.48 | 17 | sand
2.1 | 3.24 | 19 | sand
2.2 | 3.12 | 19 | sand
2.3 | 3 | 19 | sand
2.4 | 4.56 | 24 | sand
2.5 | 3.36 | 26 | sand
2.6 | 2.88 | 38 | sand
2.7 | 9.24 | 36 | sand
2.8 | 11.52 | 46 | sand
2.9 | 9.48 | 36 | sand
3 | 11.4 | 79 | sand
3.1 | 8.88 | 98 | sand
3.2 | 8.04 | 65 | sand
3.3 | 6 | 48 | clay
3.4 | 1.44 | 29 | clay
3.5 | 2.16 | 36 | clay
3.6 | 0.72 | 38 | clay
3.7 | 0.6 | 43 | clay
3.8 | 0.6 | 36 | clay
3.9 | 0.48 | 38 | clay
4 | 0.24 | 31 | clay
4.1 | 0.24 | 29 | clay
4.2 | 0.12 | 24 | clay
4.3 | 0 | 19 | clay
4.4 | 0.12 | 17 | clay
4.5 | 0.12 | 12 | clay
4.6 | 0.24 | 12 | clay
4.7 | 0.24 | 12 | clay
4.8 | 0.24 | 12 | clay
4.9 | 0.24 | 10 | clay
5 | 0.12 | 10 | clay
5.1 | 0.24 | 10 | clay
5.2 | 0.24 | 10 | clay
5.3 | 0.24 | 10 | clay
5.4 | 0.24 | 7 | clay
5.5 | 0.24 | 7 | clay
5.6 | 0.24 | 7 | clay
5.7 | 0.24 | 7 | clay
5.8 | 0.36 | 7 | clay
5.9 | 0.48 | 10 | clay
6 | 0.48 | 10 | clay
6.1 | 0.24 | 12 | clay
6.2 | 0.24 | 10 | clay
6.3 | 0.24 | 10 | clay
6.4 | 0.48 | 7 | clay
6.5 | 0.84 | 7 | clay
6.6 | 2.4 | 14 | clay
6.7 | 1.2 | 19 | clay
6.8 | 0.48 | 12 | clay
6.9 | 0.36 | 7 | clay
7 | 0.36 | 10 | clay
7.1 | 0.48 | 17 | clay
7.2 | 0.6 | 22 | clay
7.3 | 0.6 | 29 | clay
7.4 | 0.72 | 31 | clay
7.5 | 0.6 | 34 | clay
7.6 | 0.7 | 29 | clay
7.7 | 1 | 26 | clay
7.8 | 1.1 | 34 | clay
7.9 | 1.6 | 46 | clay
8 | 1.6 | 67 | clay
8.1 | 1.6 | 72 | clay
8.2 | 1.2 | 72 | clay
8.3 | 1 | 58 | clay
8.4 | 0.8 | 48 | clay
8.5 | 1 | 38 | clay
8.6 | 5.5 | 48 | clay
8.7 | 9.1 | 62 | clay
8.8 | 5.6 | 50 | clay
8.9 | 1.7 | 50 | clay
9 | 3.4 | 31 | clay
9.1 | 5.8 | 38 | clay
9.2 | 2.2 | 43 | clay
9.3 | 3.8 | 48 | clay
9.4 | 7.6 | 36 | clay
9.5 | 13 | 24 | sand
9.6 | 20.2 | 29 | sand
9.7 | 20.8 | 31 | sand
9.8 | 21 | 72 | sand
9.9 | 18.8 | 82 | sand
10 | 17.6 | 79 | sand
10.1 | 15.4 | 72 | sand
10.2 | 14.5 | 67 | sand
10.3 | 13.3 | 65 | sand
10.4 | 13 | 60 | sand
10.5 | 13 | 58 | sand
10.6 | 15.6 | 58 | sand
10.7 | 18.6 | 72 | sand
10.8 | 18.7 | 62 | sand
10.9 | 19.9 | 55 | sand
11 | 14 | 38 | sand
11.1 | 18.4 | 36 | sand
11.2 | 16.7 | 50 | sand
11.3 | 16.3 | 48 | sand
11.4 | 16 | 55 | sand
11.5 | 13.4 | 48 | sand
11.6 | 12.4 | 43 | sand
11.7 | 8.6 | 41 | sand
11.8 | 8.8 | 46 | sand
11.9 | 7.3 | 43 | sand
12 | 8.4 | 43 | sand
12.1 | 6.8 | 36 | sand
12.2 | 6.4 | 36 | sand
12.3 | 11.5 | 41 | sand
12.4 | 11.2 | 26 | sand
12.5 | 10.9 | 31 | sand
12.6 | 11.2 | 41 | sand
12.7 | 9.7 | 48 | sand
12.8 | 9.8 | 46 | sand
12.9 | 8 | 38 | sand
13 | 8 | 31 | sand
13.1 | 7.2 | 31 | sand
13.2 | 6.7 | 36 | sand
13.3 | 8.5 | 29 | sand
13.4 | 9.8 | 24 | sand
13.5 | 10.8 | 26 | sand
13.6 | 10.8 | 31 | sand
13.7 | 14.2 | 36 | sand
13.8 | 16.8 | 43 | sand
13.9 | 17.8 | 58 | sand
14 | 19.9 | 74 | sand
14.1 | 18 | 72 | sand
14.2 | 19.1 | 62 | sand
14.3 | 15.7 | 58 | sand
14.4 | 17.4 | 34 | sand
14.5 | 14.6 | 31 | sand
14.6 | 13.3 | 31 | sand
14.7 | 13.1 | 38 | sand
14.8 | 12.4 | 46 | sand
14.9 | 11.4 | 46 | sand
15 | 10 | 43 | sand
15.1 | 10.2 | 38 | sand
15.2 | 11.2 | 41 | sand
15.3 | 15.5 | 41 | sand
15.4 | 15.4 | 46 | sand
15.5 | 11.6 | 55 | sand
15.6 | 11.4 | 55 | sand
15.7 | 10 | 46 | sand
15.8 | 11.5 | 36 | sand
15.9 | 13.1 | 38 | sand
16 | 16.9 | 41 | sand
16.1 | 15.2 | 55 | sand
16.2 | 14.9 | 60 | sand
16.3 | 16 | 65 | sand
16.4 | 15.1 | 62 | sand
16.5 | 15.6 | 62 | sand
16.6 | 14.6 | 72 | sand
16.7 | 11.8 | 72 | sand
16.8 | 9.6 | 67 | sand
16.9 | 13.7 | 58 | sand
17 | 16 | 43 | sand
17.1 | 14.5 | 43 | sand
17.2 | 11.9 | 36 | sand
17.3 | 11.6 | 38 | sand
17.4 | 14.6 | 36 | sand
17.5 | 17.8 | 36 | sand
17.6 | 16.1 | 46 | sand
17.7 | 14.2 | 50 | sand
17.8 | 11.2 | 48 | sand
17.9 | 9.2 | 43 | sand
18 | 19.1 | 36 | sand
18.1 | 21 | 24 | sand
18.2 | 20.6 | 38 | sand
18.3 | 19.3 | 26 | sand
18.4 | 22.7 | 22 | sand
18.5 | 24.5 | 29 | sand
18.6 | 25.8 | 36 | sand
18.7 | 22.4 | 34 | sand
18.8 | 16 | 31 | sand
18.9 | 13.3 | 24 | sand
19 | 9.2 | 22 | sand
19.1 | 6.6 | 12 | sand
19.2 | 8.6 | 12 | sand
19.3 | 6.7 | 12 | sand
19.4 | 11.6 | 19 | sand
19.5 | 27.8 | 36 | sand
19.6 | 30 | 60 | sand
19.7 | 30 | 86 | sand
19.8 | 30 | 151 | sand
19.9 | 30 | 206 | sand

## 10_18
depth_m | q_MPa | f_kPa | soil_type
1.5 | 10.1 | 77 | sand
1.6 | 11.6 | 106 | sand
1.7 | 5.9 | 142 | sand
1.8 | 5.9 | 121 | sand
1.9 | 4.8 | 92 | sand
2 | 4.8 | 86 | sand
2.1 | 3 | 86 | sand
2.2 | 2 | 64 | sand
2.3 | 1.6 | 35 | sand
2.4 | 1.3 | 13 | sand
2.5 | 2.4 | 10 | sand
2.6 | 8.3 | 17 | sand
2.7 | 9.6 | 22 | sand
2.8 | 9.2 | 24 | sand
2.9 | 7.5 | 28 | sand
3 | 2.2 | 27 | sand
3.1 | 1.2 | 46 | sand
3.2 | 2.1 | 44 | sand
3.3 | 1.1 | 42 | sand
3.4 | 1.1 | 48 | sand
3.5 | 1.2 | 49 | sand
3.6 | 1.1 | 57 | sand
3.7 | 1.1 | 55 | sand
3.8 | 0.8 | 52 | sand
3.9 | 0.5 | 46 | sand
4 | 0.4 | 34 | sand
4.1 | 0.3 | 26 | sand
4.2 | 0.3 | 20 | sand
4.3 | 0.3 | 18 | sand
4.4 | 0.3 | 15 | sand
4.5 | 0.2 | 16 | sand
4.6 | 0.2 | 16 | sand
4.7 | 0.3 | 14 | sand
4.8 | 0.2 | 11 | sand
4.9 | 0.2 | 10 | sand
5 | 0.2 | 9 | sand
5.1 | 0.3 | 9 | sand
5.2 | 0.3 | 9 | sand
5.3 | 0.3 | 9 | sand
5.4 | 0.4 | 9 | sand
5.5 | 0.2 | 9 | clay
5.6 | 0.3 | 8 | clay
5.7 | 0.2 | 7 | clay
5.8 | 0.2 | 7 | clay
5.9 | 0.2 | 7 | clay
6 | 0.5 | 7 | clay
6.1 | 0.7 | 9 | clay
6.2 | 0.6 | 10 | clay
6.3 | 0.5 | 11 | clay
6.4 | 0.5 | 12 | clay
6.5 | 0.6 | 11 | clay
6.6 | 0.5 | 12 | clay
6.7 | 0.9 | 17 | clay
6.8 | 1.6 | 19 | clay
6.9 | 1.8 | 25 | clay
7 | 0.7 | 32 | clay
7.1 | 4.7 | 51 | clay
7.2 | 4.9 | 61 | clay
7.3 | 6.9 | 55 | clay
7.4 | 8.3 | 63 | clay
7.5 | 6.3 | 59 | clay
7.6 | 5 | 78 | clay
7.7 | 6.6 | 73 | clay
7.8 | 6 | 58 | clay
7.9 | 5.3 | 47 | clay
8 | 6.3 | 34 | clay
8.1 | 7.4 | 36 | clay
8.2 | 11.1 | 38 | clay
8.3 | 11.6 | 36 | clay
8.4 | 13.2 | 42 | clay
8.5 | 12.1 | 43 | sand
8.6 | 10.1 | 39 | sand
8.7 | 5.8 | 32 | sand
8.8 | 1.5 | 51 | sand
8.9 | 1.2 | 49 | sand
9 | 2.8 | 48 | sand
9.1 | 1.1 | 39 | sand
9.2 | 4.1 | 30 | sand
9.3 | 4.2 | 37 | sand
9.4 | 4.5 | 39 | sand
9.5 | 3.3 | 43 | sand
9.6 | 4.9 | 52 | sand
9.7 | 9.2 | 34 | sand
9.8 | 8 | 34 | sand
9.9 | 11.6 | 40 | sand
10 | 10.6 | 41 | sand
10.1 | 11.9 | 44 | sand
10.2 | 13.9 | 43 | sand
10.3 | 16.4 | 51 | sand
10.4 | 17.6 | 66 | sand
10.5 | 17.5 | 72 | sand
10.6 | 18 | 59 | sand
10.7 | 18.8 | 60 | sand
10.8 | 16.7 | 59 | sand
10.9 | 14.9 | 64 | sand
11 | 12.6 | 57 | sand
11.1 | 11.3 | 53 | sand
11.2 | 10.1 | 48 | sand
11.3 | 8.8 | 40 | sand
11.4 | 5.6 | 34 | sand
11.5 | 6.1 | 37 | sand
11.6 | 8 | 43 | sand
11.7 | 7.8 | 48 | sand
11.8 | 10.1 | 48 | sand
11.9 | 13.6 | 40 | sand
12 | 12.4 | 48 | sand
12.1 | 12.4 | 57 | sand
12.2 | 13.9 | 62 | sand
12.3 | 14.3 | 65 | sand
12.4 | 19 | 67 | sand
12.5 | 20.5 | 85 | sand
12.6 | 18.3 | 98 | sand
12.7 | 13.9 | 110 | sand
12.8 | 11.5 | 98 | sand
12.9 | 10.5 | 76 | sand
13 | 13.1 | 63 | sand
13.1 | 16.3 | 62 | sand
13.2 | 15.2 | 72 | sand
13.3 | 13.1 | 79 | sand
13.4 | 11.3 | 67 | sand
13.5 | 10.2 | 43 | sand
13.6 | 11.4 | 38 | sand
13.7 | 17.6 | 47 | sand
13.8 | 13.3 | 38 | sand
13.9 | 10.6 | 41 | sand
14 | 14 | 45 | sand
14.1 | 12 | 53 | sand
14.2 | 10.4 | 48 | sand
14.3 | 10.4 | 50 | sand
14.4 | 10.1 | 47 | sand
14.5 | 10.3 | 46 | sand
14.6 | 11.5 | 48 | sand
14.7 | 12.6 | 50 | sand
14.8 | 11.7 | 55 | sand
14.9 | 9.4 | 51 | sand
15 | 7.5 | 51 | sand
15.1 | 8.5 | 53 | sand
15.2 | 11.6 | 46 | sand
15.3 | 12.2 | 51 | sand
15.4 | 11.5 | 52 | sand
15.5 | 11.4 | 56 | sand
15.6 | 11.3 | 52 | sand
15.7 | 13.6 | 52 | sand
15.8 | 12 | 51 | sand
15.9 | 10.6 | 57 | sand
16 | 10.7 | 59 | sand
16.1 | 9.4 | 50 | sand
16.2 | 16 | 50 | sand
16.3 | 16 | 50 | sand
16.4 | 15.8 | 59 | sand
16.5 | 13.5 | 60 | sand
16.6 | 11.6 | 54 | sand
16.7 | 11.2 | 47 | sand
16.8 | 14.8 | 53 | sand
16.9 | 18.6 | 45 | sand
17 | 14.5 | 45 | sand
17.1 | 12 | 44 | sand
17.2 | 11.3 | 40 | sand
17.3 | 10.9 | 40 | sand
17.4 | 10.6 | 44 | sand
17.5 | 10.5 | 45 | sand
17.6 | 10.4 | 45 | sand
17.7 | 10.2 | 43 | sand
17.8 | 13.5 | 49 | sand
17.9 | 17.4 | 42 | sand
18 | 22.5 | 46 | sand
18.1 | 22.8 | 49 | sand
18.2 | 13.9 | 45 | sand
18.3 | 12.1 | 42 | sand
18.4 | 10.8 | 43 | sand
18.5 | 10.1 | 36 | sand
18.6 | 10.8 | 33 | sand
18.7 | 13.8 | 28 | sand
18.8 | 16.4 | 30 | sand
18.9 | 11.3 | 23 | sand
19 | 8.5 | 22 | sand
19.1 | 6.5 | 11 | sand
19.2 | 4.4 | 13 | sand
19.3 | 3.9 | 15 | sand
19.4 | 5.2 | 15 | sand
19.5 | 13 | 16 | sand
19.6 | 8.8 | 20 | sand
19.7 | 7.1 | 21 | sand
19.8 | 7.5 | 19 | sand
19.9 | 8.5 | 21 | sand
20 | 7.3 | 23 | sand
20.1 | 6.5 | 22 | sand
20.2 | 8.8 | 22 | sand
20.3 | 8 | 19 | sand
20.4 | 8.4 | 44 | sand
20.5 | 18.4 | 74 | sand
20.6 | 27.9 | 71 | sand
20.7 | 32.2 | 88 | sand
20.8 | 33.3 | 119 | sand

## 11_18
depth_m | q_MPa | f_kPa | soil_type
2.1 | 13.3 | 34 | sand
2.2 | 10.9 | 48 | sand
2.3 | 9.3 | 43 | sand
2.4 | 9.1 | 43 | sand
2.5 | 9.6 | 36 | sand
2.6 | 9.4 | 34 | sand
2.7 | 8.7 | 32 | sand
2.8 | 6.7 | 36 | sand
2.9 | 6.3 | 29 | sand
3 | 6.3 | 25 | sand
3.1 | 5.4 | 16 | sand
3.2 | 4.8 | 18 | sand
3.3 | 5.1 | 16 | sand
3.4 | 4.9 | 18 | sand
3.5 | 4.3 | 20 | sand
3.6 | 5.2 | 19 | sand
3.7 | 7.6 | 18 | sand
3.8 | 7.6 | 18 | sand
3.9 | 6.6 | 21 | sand
4 | 5.7 | 28 | sand
4.1 | 4 | 29 | sand
4.2 | 3 | 18 | sand
4.3 | 2.8 | 14 | sand
4.4 | 3.2 | 12 | sand
4.5 | 4.2 | 12 | sand
4.6 | 7.3 | 15 | sand
4.7 | 14.9 | 27 | sand
4.8 | 14.3 | 50 | sand
4.9 | 8.3 | 67 | sand
5 | 8.9 | 79 | sand
5.1 | 4.5 | 65 | clay
5.2 | 1.2 | 48 | clay
5.3 | 2.1 | 32 | clay
5.4 | 4.9 | 30 | clay
5.5 | 7 | 35 | clay
5.6 | 9.4 | 34 | clay
5.7 | 8.8 | 43 | clay
5.8 | 5.6 | 35 | clay
5.9 | 1.5 | 36 | clay
6 | 0.6 | 34 | clay
6.1 | 0.4 | 18 | clay
6.2 | 0.5 | 15 | clay
6.3 | 0.9 | 11 | clay
6.4 | 1 | 13 | clay
6.5 | 1.4 | 14 | clay
6.6 | 0.6 | 18 | clay
6.7 | 2.6 | 19 | clay
6.8 | 2.9 | 24 | clay
6.9 | 1.1 | 30 | clay
7 | 1.3 | 26 | clay
7.1 | 1 | 30 | clay
7.2 | 11.5 | 29 | sand
7.3 | 12.1 | 44 | sand
7.4 | 5.6 | 63 | sand
7.5 | 1.2 | 71 | sand
7.6 | 11.6 | 55 | sand
7.7 | 12.4 | 38 | sand
7.8 | 6.2 | 44 | sand
7.9 | 3.4 | 63 | sand
8 | 9.7 | 59 | sand
8.1 | 12.2 | 34 | sand
8.2 | 11.5 | 33 | sand
8.3 | 9 | 39 | sand
8.4 | 6.9 | 40 | sand
8.5 | 6 | 35 | sand
8.6 | 4 | 30 | sand
8.7 | 5.4 | 38 | sand
8.8 | 6.1 | 35 | sand
8.9 | 5.3 | 37 | sand
9 | 5.2 | 31 | sand
9.1 | 4.9 | 19 | sand
9.2 | 7.1 | 23 | sand
9.3 | 6.9 | 17 | sand
9.4 | 6.4 | 20 | sand
9.5 | 5.4 | 16 | sand
9.6 | 9.2 | 21 | sand
9.7 | 8.8 | 19 | sand
9.8 | 10.4 | 20 | sand
9.9 | 6.7 | 18 | sand
10 | 4.8 | 15 | sand
10.1 | 7.6 | 13 | sand
10.2 | 5.5 | 10 | sand
10.3 | 4.2 | 16 | sand
10.4 | 7 | 19 | sand
10.5 | 8.6 | 21 | sand
10.6 | 8.3 | 28 | sand
10.7 | 8 | 16 | sand
10.8 | 6 | 12 | sand
10.9 | 8.3 | 15 | sand
11 | 8.5 | 14 | sand
11.1 | 10.1 | 17 | sand
11.2 | 8.9 | 15 | sand
11.3 | 5.6 | 16 | sand
11.4 | 10.9 | 23 | sand
11.5 | 11.7 | 27 | sand
11.6 | 11.6 | 30 | sand
11.7 | 12.7 | 38 | sand
11.8 | 14.4 | 44 | sand
11.9 | 13.9 | 48 | sand
12 | 14.2 | 53 | sand
12.1 | 13.1 | 49 | sand
12.2 | 11.7 | 47 | sand
12.3 | 7.2 | 50 | sand
12.4 | 9.8 | 54 | sand
12.5 | 10.5 | 45 | sand
12.6 | 9.9 | 43 | sand
12.7 | 11.1 | 40 | sand
12.8 | 10.7 | 39 | sand
12.9 | 10.6 | 40 | sand
13 | 10.4 | 40 | sand
13.1 | 10.2 | 37 | sand
13.2 | 9.9 | 38 | sand
13.3 | 9.9 | 37 | sand
13.4 | 10.6 | 36 | sand
13.5 | 11.6 | 35 | sand
13.6 | 10.9 | 40 | sand
13.7 | 8.3 | 47 | sand
13.8 | 7.3 | 49 | sand
13.9 | 6.9 | 42 | sand
14 | 6.5 | 34 | sand
14.1 | 8.5 | 29 | sand
14.2 | 11.4 | 31 | sand
14.3 | 11.7 | 41 | sand
14.4 | 10.4 | 47 | sand
14.5 | 10.7 | 47 | sand
14.6 | 10.8 | 39 | sand
14.7 | 13 | 35 | sand
14.8 | 13.8 | 35 | sand
14.9 | 14.5 | 41 | sand
15 | 15.2 | 44 | sand
15.1 | 17.2 | 44 | sand
15.2 | 12.8 | 47 | sand
15.3 | 14.5 | 56 | sand
15.4 | 19.9 | 48 | sand
15.5 | 18.9 | 41 | sand
15.6 | 14.6 | 40 | sand
15.7 | 15.1 | 34 | sand
15.8 | 20.2 | 33 | sand
15.9 | 17.4 | 35 | sand
16 | 15.9 | 42 | sand
16.1 | 19.1 | 54 | sand
16.2 | 20.8 | 56 | sand
16.3 | 22.4 | 46 | sand
16.4 | 24.5 | 48 | sand
16.5 | 19.6 | 57 | sand
16.6 | 13 | 51 | sand
16.7 | 12.4 | 41 | sand
16.8 | 14.9 | 28 | sand
16.9 | 22.3 | 31 | sand
17 | 23.1 | 33 | sand
17.1 | 18.4 | 38 | sand
17.2 | 14.2 | 42 | sand
17.3 | 11.2 | 31 | sand
17.4 | 10 | 26 | sand
17.5 | 9.3 | 27 | sand
17.6 | 9.8 | 30 | sand
17.7 | 11.9 | 32 | sand
17.8 | 21.7 | 40 | sand
17.9 | 31 | 48 | sand

## 12_18
depth_m | q_MPa | f_kPa | soil_type
1.8 | 11.8 | 17 | sand
1.9 | 9.8 | 42 | sand
2 | 11 | 54 | sand
2.1 | 9.8 | 58 | sand
2.2 | 5.8 | 60 | sand
2.3 | 3.8 | 50 | sand
2.4 | 3.3 | 25 | sand
2.5 | 3 | 20 | sand
2.6 | 2.5 | 18 | sand
2.7 | 2.5 | 18 | sand
2.8 | 2.6 | 18 | sand
2.9 | 2.8 | 15 | sand
3 | 2.8 | 14 | sand
3.1 | 3.7 | 15 | sand
3.2 | 3.3 | 17 | sand
3.3 | 2.8 | 17 | sand
3.4 | 2.8 | 15 | sand
3.5 | 5.7 | 16 | sand
3.6 | 12.1 | 18 | sand
3.7 | 12.3 | 29 | sand
3.8 | 9.6 | 28 | sand
3.9 | 7.5 | 25 | sand
4 | 7.9 | 21 | sand
4.1 | 7 | 17 | sand
4.2 | 4.5 | 25 | sand
4.3 | 3 | 46 | sand
4.4 | 2 | 58 | clay
4.5 | 1.5 | 68 | clay
4.6 | 1 | 64 | clay
4.7 | 0.7 | 50 | clay
4.8 | 0.6 | 32 | clay
4.9 | 0.5 | 20 | clay
5 | 0.5 | 14 | clay
5.1 | 0.6 | 13 | clay
5.2 | 0.6 | 13 | clay
5.3 | 0.6 | 14 | clay
5.4 | 0.7 | 12 | clay
5.5 | 0.6 | 11 | clay
5.6 | 0.6 | 11 | clay
5.7 | 0.6 | 10 | clay
5.8 | 0.8 | 10 | clay
5.9 | 0.8 | 10 | clay
6 | 0.7 | 11 | clay
6.1 | 0.7 | 11 | clay
6.2 | 0.7 | 12 | clay
6.3 | 0.8 | 11 | clay
6.4 | 0.9 | 13 | clay
6.5 | 1 | 11 | clay
6.6 | 0.9 | 11 | clay
6.7 | 0.8 | 10 | clay
6.8 | 0.8 | 8 | sand
6.9 | 0.8 | 8 | sand
7 | 0.9 | 8 | sand
7.1 | 1.4 | 9 | sand
7.2 | 1.5 | 13 | sand
7.3 | 3.9 | 21 | sand
7.4 | 5.6 | 37 | sand
7.5 | 5.7 | 45 | sand
7.6 | 2 | 54 | sand
7.7 | 7.8 | 38 | sand
7.8 | 7.5 | 27 | sand
7.9 | 7.7 | 27 | sand
8 | 5.5 | 20 | sand
8.1 | 2.3 | 29 | sand
8.2 | 2.7 | 26 | sand
8.3 | 6 | 30 | sand
8.4 | 11.5 | 19 | sand
8.5 | 11.7 | 25 | sand
8.6 | 12.3 | 32 | sand
8.7 | 11.5 | 39 | sand
8.8 | 11.5 | 39 | sand
8.9 | 8.8 | 31 | sand
9 | 9.6 | 24 | sand
9.1 | 6.9 | 22 | sand
9.2 | 5.3 | 19 | sand
9.3 | 3.9 | 18 | sand
9.4 | 3.2 | 14 | sand
9.5 | 2.1 | 12 | sand
9.6 | 1.7 | 16 | sand
9.7 | 3.9 | 29 | sand
9.8 | 6.1 | 27 | sand
9.9 | 6.3 | 26 | sand
10 | 3.9 | 24 | sand
10.1 | 4.5 | 25 | sand
10.2 | 5.4 | 20 | sand
10.3 | 4 | 12 | sand
10.4 | 4.6 | 8 | sand
10.5 | 4.9 | 5 | sand
10.6 | 4.5 | 6 | sand
10.7 | 5.2 | 7 | sand
10.8 | 4.7 | 6 | sand
10.9 | 5.9 | 7 | sand
11 | 7.4 | 8 | sand
11.1 | 9 | 10 | sand
11.2 | 12.9 | 14 | sand
11.3 | 15.2 | 20 | sand
11.4 | 14.6 | 33 | sand
11.5 | 11.9 | 49 | sand
11.6 | 10.6 | 52 | sand
11.7 | 10.3 | 47 | sand
11.8 | 9.6 | 40 | sand
11.9 | 10.5 | 35 | sand
12 | 15.1 | 34 | sand
12.1 | 14.9 | 47 | sand
12.2 | 14 | 47 | sand
12.3 | 12 | 51 | sand
12.4 | 16 | 44 | sand
12.5 | 17.2 | 47 | sand
12.6 | 15 | 55 | sand
12.7 | 13.1 | 51 | sand
12.8 | 17.1 | 34 | sand
12.9 | 15.5 | 38 | sand
13 | 14.5 | 46 | sand
13.1 | 16.7 | 53 | sand
13.2 | 14.6 | 53 | sand
13.3 | 14 | 57 | sand
13.4 | 12.2 | 41 | sand
13.5 | 11.3 | 32 | sand
13.6 | 11 | 34 | sand
13.7 | 10.6 | 38 | sand
13.8 | 9.9 | 40 | sand
13.9 | 9.5 | 37 | sand
14 | 9.2 | 35 | sand
14.1 | 9.1 | 34 | sand
14.2 | 9.1 | 33 | sand
14.3 | 10.1 | 32 | sand
14.4 | 12 | 32 | sand
14.5 | 10.8 | 37 | sand
14.6 | 8.9 | 40 | sand
14.7 | 8.2 | 39 | sand
14.8 | 7.8 | 35 | sand
14.9 | 7.5 | 34 | sand
15 | 7.9 | 31 | sand
15.1 | 11.1 | 31 | sand
15.2 | 12.1 | 39 | sand
15.3 | 9.6 | 47 | sand
15.4 | 8.6 | 47 | sand
15.5 | 10 | 39 | sand
15.6 | 16 | 33 | sand
15.7 | 18 | 51 | sand
15.8 | 17.9 | 64 | sand
15.9 | 13.3 | 77 | sand
16 | 11.6 | 65 | sand
16.1 | 11.8 | 50 | sand
16.2 | 14.3 | 42 | sand
16.3 | 17.2 | 40 | sand
16.4 | 15.4 | 42 | sand
16.5 | 16 | 42 | sand
16.6 | 12.5 | 34 | sand
16.7 | 12.7 | 26 | sand
16.8 | 17 | 21 | sand
16.9 | 13.5 | 18 | sand
17 | 12.5 | 21 | sand
17.1 | 14.5 | 30 | sand
17.2 | 13.5 | 29 | sand
17.3 | 8.7 | 21 | sand
17.4 | 9.6 | 18 | sand
17.5 | 14.7 | 15 | sand
17.6 | 17.6 | 12 | sand
17.7 | 17 | 17 | sand
17.8 | 14.9 | 21 | sand
17.9 | 14.5 | 14 | sand
18 | 15.8 | 14 | sand
18.1 | 17.2 | 18 | sand
18.2 | 18.8 | 28 | sand
18.3 | 26.2 | 33 | sand
18.4 | 28.7 | 71 | sand
18.5 | 81.1 | 100 | sand
18.6 | 36.2 | 146 | sand

## 15_18
depth_m | q_MPa | f_kPa | soil_type
1.3 | 9.8 | 16 | sand
1.4 | 15 | 38 | sand
1.5 | 12.5 | 50 | sand
1.6 | 9 | 57 | sand
1.7 | 8.1 | 69 | sand
1.8 | 10.2 | 75 | sand
1.9 | 8.6 | 82 | sand
2 | 13.3 | 157 | sand
2.1 | 7.6 | 115 | sand
2.2 | 6.2 | 103 | sand
2.3 | 7.8 | 159 | sand
2.4 | 1.9 | 111 | sand
2.5 | 2.1 | 54 | sand
2.6 | 1.8 | 37 | sand
2.7 | 8.1 | 50 | sand
2.8 | 4.3 | 142 | sand
2.9 | 4.1 | 166 | sand
3 | 6.8 | 177 | sand
3.1 | 17.9 | 107 | sand
3.2 | 16 | 91 | sand
3.3 | 11.9 | 106 | sand
3.4 | 7.2 | 79 | sand
3.5 | 6.6 | 93 | sand
3.6 | 9.3 | 77 | sand
3.7 | 12.2 | 54 | sand
3.8 | 5.1 | 48 | sand
3.9 | 2.1 | 52 | sand
4 | 1.1 | 46 | sand
4.1 | 0.6 | 44 | sand
4.2 | 0.4 | 38 | sand
4.3 | 0.4 | 34 | sand
4.4 | 0.5 | 26 | sand
4.5 | 0.4 | 23 | sand
4.6 | 0.3 | 22 | sand
4.7 | 0.4 | 20 | sand
4.8 | 0.4 | 19 | sand
4.9 | 0.4 | 18 | sand
5 | 0.3 | 17 | sand
5.1 | 0.5 | 19 | sand
5.2 | 0.8 | 18 | sand
5.3 | 0.5 | 19 | sand
5.4 | 0.5 | 25 | sand
5.5 | 0.5 | 23 | sand
5.6 | 0.5 | 19 | sand
5.7 | 0.5 | 18 | sand
5.8 | 0.6 | 17 | sand
5.9 | 0.5 | 16 | sand
6 | 0.5 | 16 | sand
6.1 | 0.6 | 16 | sand
6.2 | 0.6 | 17 | sand
6.3 | 0.5 | 17 | sand
6.4 | 0.5 | 21 | sand
6.5 | 1.6 | 22 | clay
6.6 | 3 | 21 | clay
6.7 | 4.8 | 35 | clay
6.8 | 4.3 | 49 | clay
6.9 | 3.2 | 66 | clay
7 | 8.2 | 68 | clay
7.1 | 11.2 | 54 | clay
7.2 | 11 | 46 | clay
7.3 | 4.2 | 43 | clay
7.4 | 5 | 60 | clay
7.5 | 10.5 | 52 | clay
7.6 | 7.8 | 43 | clay
7.7 | 11.9 | 76 | clay
7.8 | 13.4 | 49 | clay
7.9 | 14.3 | 49 | clay
8 | 16.9 | 45 | clay
8.1 | 15.9 | 52 | clay
8.2 | 15.5 | 55 | clay
8.3 | 14.1 | 56 | clay
8.4 | 12 | 45 | clay
8.5 | 6.2 | 70 | clay
8.6 | 5.9 | 73 | clay
8.7 | 5.7 | 62 | clay
8.8 | 6.5 | 80 | clay
8.9 | 12.1 | 59 | clay
9 | 15.1 | 46 | clay
9.1 | 14.1 | 58 | clay
9.2 | 8.5 | 63 | clay
9.3 | 5.2 | 87 | clay
9.4 | 3.3 | 69 | clay
9.5 | 2.2 | 63 | clay
9.6 | 0.9 | 47 | clay
9.7 | 1.6 | 36 | sand
9.8 | 12.3 | 28 | sand
9.9 | 13.6 | 29 | sand
10 | 12.8 | 43 | sand
10.1 | 12.4 | 55 | sand
10.2 | 10.9 | 59 | sand
10.3 | 8.8 | 60 | sand
10.4 | 9.5 | 62 | sand
10.5 | 12.9 | 50 | sand
10.6 | 14.9 | 52 | sand
10.7 | 14.4 | 60 | sand
10.8 | 15.3 | 63 | sand
10.9 | 12.4 | 68 | sand
11 | 10.7 | 65 | sand
11.1 | 11.4 | 59 | sand
11.2 | 15.1 | 55 | sand
11.3 | 14 | 55 | sand
11.4 | 11.8 | 62 | sand
11.5 | 14.5 | 66 | sand
11.6 | 12.5 | 50 | sand
11.7 | 11.2 | 50 | sand
11.8 | 10.9 | 40 | sand
11.9 | 11.7 | 37 | sand
12 | 9.4 | 30 | sand
12.1 | 9.3 | 29 | sand
12.2 | 10.1 | 31 | sand
12.3 | 10 | 35 | sand
12.4 | 10.9 | 42 | sand
12.5 | 10.8 | 50 | sand
12.6 | 11.4 | 59 | sand
12.7 | 11.2 | 62 | sand
12.8 | 13.6 | 55 | sand
12.9 | 14.8 | 49 | sand
13 | 15.1 | 49 | sand
13.1 | 14.8 | 54 | sand
13.2 | 19 | 57 | sand
13.3 | 18.6 | 65 | sand
13.4 | 16.7 | 74 | sand
13.5 | 14.1 | 77 | sand
13.6 | 13.9 | 68 | sand
13.7 | 14.1 | 61 | sand
13.8 | 14.3 | 64 | sand
13.9 | 12.5 | 69 | sand
14 | 12 | 65 | sand
14.1 | 11.5 | 53 | sand
14.2 | 11.4 | 48 | sand
14.3 | 13.3 | 49 | sand
14.4 | 14.2 | 47 | sand
14.5 | 12.5 | 47 | sand
14.6 | 18.4 | 53 | sand
14.7 | 25.8 | 58 | sand
14.8 | 24.5 | 55 | sand
14.9 | 29.9 | 61 | sand
15 | 14.8 | 65 | sand
15.1 | 22 | 56 | sand
15.2 | 19.3 | 44 | sand
15.3 | 20.4 | 43 | sand
15.4 | 20.2 | 50 | sand
15.5 | 19.2 | 75 | sand
15.6 | 16.5 | 63 | sand
15.7 | 18.8 | 66 | sand
15.8 | 18.7 | 78 | sand
15.9 | 17.7 | 70 | sand
16 | 15.1 | 59 | sand
16.1 | 14.9 | 46 | sand
16.2 | 17.4 | 38 | sand
16.3 | 22.3 | 35 | sand
16.4 | 23.8 | 40 | sand
16.5 | 25.6 | 39 | sand
16.6 | 25.6 | 38 | sand
16.7 | 22.6 | 42 | sand
16.8 | 16.6 | 46 | sand
16.9 | 14.9 | 48 | sand
17 | 17.6 | 40 | sand
17.1 | 17.1 | 32 | sand
17.2 | 15.3 | 25 | sand
17.3 | 10.5 | 22 | sand
17.4 | 7.8 | 18 | sand
17.5 | 5.7 | 18 | sand
17.6 | 11.3 | 24 | sand
17.7 | 11.4 | 25 | sand
17.8 | 8.7 | 25 | sand
17.9 | 6.1 | 16 | sand
18 | 7.6 | 27 | sand
18.1 | 15 | 30 | sand
18.2 | 25.3 | 47 | sand
18.3 | 26.7 | 62 | sand
18.4 | 32.1 | 92 | sand

## 18_18
depth_m | q_MPa | f_kPa | soil_type
2.4 | 13.8 | 20 | sand
2.5 | 11.7 | 41 | sand
2.6 | 16 | 47 | sand
2.7 | 17.5 | 49 | sand
2.8 | 18.1 | 51 | sand
2.9 | 18.2 | 48 | sand
3 | 18.8 | 47 | sand
3.1 | 20.7 | 56 | sand
3.2 | 22.4 | 50 | sand
3.3 | 21.9 | 64 | sand
3.4 | 24.3 | 71 | sand
3.5 | 21.8 | 73 | sand
3.6 | 18.8 | 59 | sand
3.7 | 15.4 | 51 | sand
3.8 | 12.2 | 35 | sand
3.9 | 9.3 | 29 | sand
4 | 6.7 | 30 | sand
4.1 | 6.6 | 39 | sand
4.2 | 7.5 | 39 | sand
4.3 | 7.1 | 35 | sand
4.4 | 8.8 | 25 | sand
4.5 | 10.7 | 23 | sand
4.6 | 12.3 | 28 | sand
4.7 | 12.6 | 29 | sand
4.8 | 16.6 | 28 | sand
4.9 | 7.7 | 35 | sand
5 | 2.5 | 62 | sand
5.1 | 1.8 | 60 | sand
5.2 | 1.3 | 50 | sand
5.3 | 0.9 | 47 | sand
5.4 | 0.6 | 39 | sand
5.5 | 0.5 | 28 | sand
5.6 | 0.4 | 20 | sand
5.7 | 0.4 | 15 | clay
5.8 | 0.4 | 13 | clay
5.9 | 0.3 | 12 | clay
6 | 0.3 | 11 | clay
6.1 | 0.4 | 11 | clay
6.2 | 0.6 | 10 | clay
6.3 | 0.7 | 10 | clay
6.4 | 0.6 | 20 | clay
6.5 | 0.6 | 20 | clay
6.6 | 0.7 | 18 | clay
6.7 | 0.5 | 13 | clay
6.8 | 0.5 | 13 | sand
6.9 | 0.5 | 13 | sand
7 | 0.5 | 12 | sand
7.1 | 0.6 | 11 | sand
7.2 | 0.6 | 10 | sand
7.3 | 0.6 | 10 | sand
7.4 | 0.7 | 16 | sand
7.5 | 0.9 | 13 | sand
7.6 | 0.8 | 13 | sand
7.7 | 0.7 | 12 | sand
7.8 | 3.9 | 17 | sand
7.9 | 4.1 | 24 | sand
8 | 5.3 | 32 | sand
8.1 | 4.8 | 39 | sand
8.2 | 4.8 | 37 | sand
8.3 | 4.8 | 44 | sand
8.4 | 3.1 | 32 | sand
8.5 | 7 | 39 | sand
8.6 | 9.7 | 37 | sand
8.7 | 12.5 | 44 | sand
8.8 | 13.2 | 32 | sand
8.9 | 12.5 | 46 | sand
9 | 9.5 | 32 | sand
9.1 | 7.9 | 34 | sand
9.2 | 8.2 | 30 | sand
9.3 | 6.7 | 26 | sand
9.4 | 7.9 | 20 | sand
9.5 | 5.1 | 12 | sand
9.6 | 4.9 | 6 | sand
9.7 | 4.7 | 4 | sand
9.8 | 5.1 | 3 | sand
9.9 | 5.6 | 5 | sand
10 | 6.8 | 8 | sand
10.1 | 6.4 | 14 | sand
10.2 | 5.8 | 14 | sand
10.3 | 5.7 | 11 | sand
10.4 | 12.4 | 14 | sand
10.5 | 17.2 | 19 | sand
10.6 | 19.5 | 35 | sand
10.7 | 18.8 | 47 | sand
10.8 | 18.1 | 61 | sand
10.9 | 17.6 | 60 | sand
11 | 15.9 | 63 | sand
11.1 | 15.3 | 63 | sand
11.2 | 14.4 | 59 | sand
11.3 | 16.1 | 54 | sand
11.4 | 16.6 | 55 | sand
11.5 | 16 | 57 | sand
11.6 | 17.2 | 60 | sand
11.7 | 17 | 67 | sand
11.8 | 16.7 | 75 | sand
11.9 | 14 | 82 | sand
12 | 11.7 | 76 | sand
12.1 | 10.3 | 64 | sand
12.2 | 9.4 | 52 | sand
12.3 | 8.9 | 44 | sand
12.4 | 8.7 | 39 | sand
12.5 | 8.3 | 35 | sand
12.6 | 7.9 | 33 | sand
12.7 | 8.2 | 35 | sand
12.8 | 8.3 | 36 | sand
12.9 | 8.3 | 38 | sand
13 | 8.4 | 39 | sand
13.1 | 8.3 | 38 | sand
13.2 | 8 | 35 | sand
13.3 | 9 | 34 | sand
13.4 | 13.4 | 34 | sand
13.5 | 12.9 | 44 | sand
13.6 | 12.6 | 57 | sand
13.7 | 12.9 | 60 | sand
13.8 | 13 | 58 | sand
13.9 | 14 | 58 | sand
14 | 13.6 | 61 | sand
14.1 | 12.7 | 61 | sand
14.2 | 9.6 | 56 | sand
14.3 | 6.3 | 50 | sand
14.4 | 9.3 | 41 | sand
14.5 | 11.7 | 39 | sand
14.6 | 13.4 | 47 | sand
14.7 | 13.6 | 55 | sand
14.8 | 16.1 | 58 | sand
14.9 | 16.5 | 55 | sand
15 | 13.1 | 48 | sand
15.1 | 10.4 | 47 | sand
15.2 | 9.7 | 34 | sand
15.3 | 9.6 | 30 | sand
15.4 | 8.8 | 32 | sand
15.5 | 8.2 | 29 | sand
15.6 | 8 | 27 | sand
15.7 | 8.7 | 28 | sand
15.8 | 11.2 | 29 | sand
15.9 | 14.9 | 33 | sand
16 | 16.4 | 41 | sand
16.1 | 14.2 | 49 | sand
16.2 | 15.3 | 52 | sand
16.3 | 20 | 50 | sand
16.4 | 21.4 | 48 | sand
16.5 | 17.5 | 65 | sand
16.6 | 14.1 | 69 | sand
16.7 | 13.2 | 59 | sand
16.8 | 13 | 46 | sand
16.9 | 13.2 | 40 | sand
17 | 12.2 | 39 | sand
17.1 | 11.7 | 40 | sand
17.2 | 12.5 | 39 | sand
17.3 | 13.6 | 38 | sand
17.4 | 10.8 | 38 | sand
17.5 | 9.8 | 37 | sand
17.6 | 10.6 | 34 | sand
17.7 | 15.6 | 33 | sand
17.8 | 16.9 | 31 | sand
17.9 | 12.1 | 29 | sand
18 | 9.8 | 17 | sand
18.1 | 12.7 | 20 | sand
18.2 | 13.6 | 11 | sand
18.3 | 17.9 | 17 | sand
18.4 | 15.3 | 21 | sand
18.5 | 18.9 | 30 | sand
18.6 | 20.8 | 34 | sand
18.7 | 18.5 | 29 | sand
18.8 | 27.2 | 36 | sand
18.9 | 26 | 46 | sand
19 | 26.7 | 64 | sand
19.1 | 30.4 | 100 | sand
19.2 | 30.9 | 136 | sand
19.3 | 29.3 | 161 | sand

## 19_18
depth_m | q_MPa | f_kPa | soil_type
3.7 | 7.6 | 27 | sand
3.8 | 9.4 | 37 | sand
3.9 | 2.6 | 42 | sand
4 | 0.7 | 61 | sand
4.1 | 5.3 | 40 | sand
4.2 | 4.1 | 36 | sand
4.3 | 1.7 | 35 | sand
4.4 | 0.7 | 32 | sand
4.5 | 0.4 | 24 | sand
4.6 | 0.3 | 18 | sand
4.7 | 0.3 | 17 | sand
4.8 | 0.3 | 15 | sand
4.9 | 0.3 | 13 | clay
5 | 0.3 | 11 | clay
5.1 | 0.3 | 10 | clay
5.2 | 0.4 | 10 | clay
5.3 | 0.4 | 10 | clay
5.4 | 0.8 | 12 | clay
5.5 | 0.7 | 16 | clay
5.6 | 0.6 | 13 | clay
5.7 | 1.1 | 14 | clay
5.8 | 0.5 | 19 | clay
5.9 | 0.4 | 17 | clay
6 | 0.4 | 14 | clay
6.1 | 0.5 | 10 | clay
6.2 | 0.6 | 9 | clay
6.3 | 0.7 | 9 | clay
6.4 | 0.9 | 13 | clay
6.5 | 0.6 | 13 | clay
6.6 | 0.7 | 14 | sand
6.7 | 2.4 | 20 | sand
6.8 | 5.3 | 30 | sand
6.9 | 11.7 | 37 | sand
7 | 0.3 | 39 | sand
7.1 | 7.4 | 39 | sand
7.2 | 5.8 | 35 | sand
7.3 | 8.3 | 40 | sand
7.4 | 10.1 | 46 | sand
7.5 | 12.6 | 60 | sand
7.6 | 14.5 | 64 | sand
7.7 | 15.4 | 72 | sand
7.8 | 14.2 | 60 | sand
7.9 | 18.5 | 53 | sand
8 | 18.8 | 51 | sand
8.1 | 15.4 | 64 | sand
8.2 | 12.7 | 52 | sand
8.3 | 9.5 | 40 | sand
8.4 | 9 | 30 | sand
8.5 | 7.3 | 31 | sand
8.6 | 8.4 | 29 | sand
8.7 | 8.2 | 21 | sand
8.8 | 7.7 | 23 | sand
8.9 | 6.8 | 28 | sand
9 | 7 | 29 | sand
9.1 | 4.9 | 31 | sand
9.2 | 7.4 | 36 | sand
9.3 | 7.8 | 30 | sand
9.4 | 6.3 | 25 | sand
9.5 | 5.7 | 24 | sand
9.6 | 4.2 | 34 | sand
9.7 | 5.4 | 32 | sand
9.8 | 7.1 | 27 | sand
9.9 | 8.6 | 23 | sand
10 | 8.1 | 13 | sand
10.1 | 7.9 | 11 | sand
10.2 | 7 | 8 | sand
10.3 | 4.8 | 9 | sand
10.4 | 5.2 | 10 | sand
10.5 | 5.8 | 12 | sand
10.6 | 6.1 | 12 | sand
10.7 | 6 | 13 | sand
10.8 | 9.7 | 15 | sand
10.9 | 9.1 | 19 | sand
11 | 10.8 | 29 | sand
11.1 | 14.5 | 36 | sand
11.2 | 16 | 41 | sand
11.3 | 17.1 | 51 | sand
11.4 | 14.2 | 60 | sand
11.5 | 11 | 51 | sand
11.6 | 12.2 | 38 | sand
11.7 | 14.1 | 38 | sand
11.8 | 12.1 | 53 | sand
11.9 | 13.5 | 58 | sand
12 | 13.1 | 50 | sand
12.1 | 10.3 | 47 | sand
12.2 | 8.7 | 44 | sand
12.3 | 13.6 | 48 | sand
12.4 | 15.6 | 36 | sand
12.5 | 16.1 | 44 | sand
12.6 | 14.7 | 51 | sand
12.7 | 14 | 57 | sand
12.8 | 13.2 | 58 | sand
12.9 | 11.4 | 57 | sand
13 | 10.4 | 52 | sand
13.1 | 0.5 | 45 | sand
13.2 | 9.5 | 42 | sand
13.3 | 9.7 | 38 | sand
13.4 | 10.3 | 37 | sand
13.5 | 10.4 | 47 | sand
13.6 | 9.4 | 43 | sand
13.7 | 10.2 | 41 | sand
13.8 | 9.1 | 37 | sand
13.9 | 8.6 | 37 | sand
14 | 9 | 40 | sand
14.1 | 9.8 | 36 | sand
14.2 | 12.2 | 37 | sand
14.3 | 13 | 42 | sand
14.4 | 13.8 | 45 | sand
14.5 | 15 | 48 | sand
14.6 | 13.6 | 36 | sand
14.7 | 11.9 | 29 | sand
14.8 | 7.5 | 21 | sand
14.9 | 7 | 25 | sand
15 | 7.4 | 36 | sand
15.1 | 10.7 | 34 | sand
15.2 | 13.3 | 35 | sand
15.3 | 13.9 | 30 | sand
15.4 | 16.2 | 39 | sand
15.5 | 15.7 | 47 | sand
15.6 | 12.7 | 58 | sand
15.7 | 13 | 56 | sand
15.8 | 13.6 | 47 | sand
15.9 | 16 | 42 | sand
16 | 14.1 | 47 | sand
16.1 | 13.1 | 46 | sand
16.2 | 11.6 | 41 | sand
16.3 | 13.4 | 35 | sand
16.4 | 15.6 | 34 | sand
16.5 | 15.6 | 32 | sand
16.6 | 17 | 28 | sand
16.7 | 20.9 | 27 | sand
16.8 | 21.6 | 26 | sand
16.9 | 20.3 | 29 | sand
17 | 15.6 | 35 | sand
17.1 | 9.2 | 28 | sand
17.2 | 9.5 | 17 | sand
17.3 | 10.4 | 14 | sand
17.4 | 12.2 | 24 | sand
17.5 | 9.3 | 23 | sand
17.6 | 8.2 | 22 | sand
17.7 | 10.6 | 21 | sand
17.8 | 9.1 | 18 | sand
17.9 | 9.8 | 24 | sand
18 | 20.6 | 35 | sand
18.1 | 30 | 51 | sand
18.2 | 30.3 | 98 | sand
18.3 | 30.6 | 166 | sand

## 25_18
depth_m | q_MPa | f_kPa | soil_type
3.3 | 1.4 | 21 | sand
3.4 | 0.4 | 19 | sand
3.5 | 13.2 | 29 | sand
3.6 | 18.2 | 50 | sand
3.7 | 18.6 | 73 | sand
3.8 | 19.9 | 97 | sand
3.9 | 14.9 | 115 | sand
4 | 9.8 | 103 | sand
4.1 | 8.2 | 82 | sand
4.2 | 9.2 | 67 | sand
4.3 | 7.5 | 40 | sand
4.4 | 4.2 | 58 | sand
4.5 | 1.9 | 64 | sand
4.6 | 1.3 | 52 | sand
4.7 | 0.6 | 32 | clay
4.8 | 1.5 | 21 | clay
4.9 | 0.5 | 16 | clay
5 | 1.5 | 16 | clay
5.1 | 0.7 | 22 | clay
5.2 | 0.7 | 18 | clay
5.3 | 0.7 | 22 | clay
5.4 | 1 | 15 | clay
5.5 | 2.3 | 21 | clay
5.6 | 2.1 | 32 | clay
5.7 | 2.2 | 36 | clay
5.8 | 3.6 | 42 | clay
5.9 | 3.3 | 46 | sand
6 | 3.7 | 43 | sand
6.1 | 3.2 | 42 | sand
6.2 | 7.9 | 31 | sand
6.3 | 7.3 | 25 | sand
6.4 | 8.2 | 35 | sand
6.5 | 4.7 | 41 | sand
6.6 | 6.2 | 38 | sand
6.7 | 8 | 38 | sand
6.8 | 11.3 | 32 | sand
6.9 | 13.7 | 33 | sand
7 | 11.1 | 36 | sand
7.1 | 10.6 | 38 | sand
7.2 | 10.9 | 35 | sand
7.3 | 11.3 | 38 | sand
7.4 | 11 | 35 | sand
7.5 | 10.7 | 34 | sand
7.6 | 9.6 | 35 | sand
7.7 | 7.8 | 34 | sand
7.8 | 6.8 | 33 | sand
7.9 | 6.9 | 31 | sand
8 | 6.2 | 30 | sand
8.1 | 4.3 | 27 | sand
8.2 | 5.8 | 29 | sand
8.3 | 6.3 | 29 | sand
8.4 | 7.5 | 28 | sand
8.5 | 4.6 | 32 | sand
8.6 | 7.4 | 43 | sand
8.7 | 7.3 | 35 | sand
8.8 | 5.8 | 34 | sand
8.9 | 6.3 | 26 | sand
9 | 6.1 | 23 | sand
9.1 | 7.3 | 26 | sand
9.2 | 6.8 | 20 | sand
9.3 | 8 | 16 | sand
9.4 | 10 | 16 | sand
9.5 | 7.8 | 16 | sand
9.6 | 9.4 | 18 | sand
9.7 | 8.9 | 19 | sand
9.8 | 9.5 | 13 | sand
9.9 | 8.6 | 17 | sand
10 | 11.6 | 12 | sand
10.1 | 10.5 | 15 | sand
10.2 | 9.9 | 14 | sand
10.3 | 16.2 | 20 | sand
10.4 | 21.5 | 32 | sand
10.5 | 19 | 50 | sand
10.6 | 15.1 | 42 | sand
10.7 | 13.8 | 34 | sand
10.8 | 13 | 29 | sand
10.9 | 11.5 | 30 | sand
11 | 12.2 | 30 | sand
11.1 | 12.1 | 29 | sand
11.2 | 10.9 | 30 | sand
11.3 | 10.7 | 28 | sand
11.4 | 10.1 | 27 | sand
11.5 | 9.4 | 26 | sand
11.6 | 9.1 | 28 | sand
11.7 | 10.1 | 27 | sand
11.8 | 9.4 | 29 | sand
11.9 | 10.2 | 30 | sand
12 | 13.2 | 31 | sand
12.1 | 13.6 | 36 | sand
12.2 | 14.4 | 44 | sand
12.3 | 14.5 | 56 | sand
12.4 | 15.6 | 59 | sand
12.5 | 14.7 | 63 | sand
12.6 | 13 | 67 | sand
12.7 | 16.1 | 61 | sand
12.8 | 15 | 65 | sand
12.9 | 15 | 71 | sand
13 | 16.8 | 72 | sand
13.1 | 18.2 | 65 | sand
13.2 | 15.2 | 68 | sand
13.3 | 23.5 | 43 | sand
13.4 | 25 | 43 | sand
13.5 | 21.6 | 46 | sand
13.6 | 14.5 | 43 | sand
13.7 | 14.7 | 49 | sand
13.8 | 10.4 | 48 | sand
13.9 | 10.4 | 48 | sand
14 | 10.5 | 45 | sand
14.1 | 13.8 | 39 | sand
14.2 | 14.1 | 39 | sand
14.3 | 13.3 | 46 | sand
14.4 | 14.4 | 50 | sand
14.5 | 14 | 50 | sand
14.6 | 16.3 | 49 | sand
14.7 | 15.6 | 52 | sand
14.8 | 15.8 | 48 | sand
14.9 | 14.9 | 47 | sand
15 | 12 | 44 | sand
15.1 | 13.7 | 36 | sand
15.2 | 11.3 | 32 | sand
15.3 | 2.6 | 45 | clay
15.4 | 1.7 | 44 | clay
15.5 | 3.2 | 36 | clay
15.6 | 2.2 | 32 | clay
15.7 | 1.4 | 28 | clay
15.8 | 13.3 | 40 | sand
15.9 | 18.5 | 47 | sand
16 | 19.5 | 69 | sand
16.1 | 18.6 | 72 | sand
16.2 | 21.9 | 83 | sand
16.3 | 24.4 | 81 | sand
16.4 | 28.2 | 82 | sand
16.5 | 30.3 | 102 | sand
16.6 | 28.8 | 97 | sand

## pile_variants
type | diameter
circular | 0.3
rectangular | 0.3
circular | 0.35
rectangular | 0.35
circular | 0.4
rectangular | 0.4

## Коэффициенты
Коэффициент перехода от qs к Rs, β1 (для забивных свай) |  | Коэффициент перехода от fsi к f для зонда типа II или III, βi
|  | при песчаных грунтах |  | при глинистых грунтах
0 | 0.9 | 0 | 0.75 | 0 | 1
1000 | 0.9 | 20 | 0.75 | 20 | 1
1150 | 0.89 | 21.3333 | 0.74 | 20.8 | 0.99
1300 | 0.88 | 22.6667 | 0.73 | 21.6 | 0.98
1450 | 0.87 | 24 | 0.72 | 22.4 | 0.97
1600 | 0.86 | 25.3333 | 0.71 | 23.2 | 0.96
1750 | 0.85 | 26.6667 | 0.7 | 24 | 0.95
1900 | 0.84 | 28 | 0.69 | 24.8 | 0.94
2050 | 0.83 | 29.3333 | 0.68 | 25.6 | 0.93
2200 | 0.82 | 30.6667 | 0.67 | 26.4 | 0.92
2350 | 0.81 | 32 | 0.66 | 27.2 | 0.91
2500 | 0.8 | 33.3333 | 0.65 | 28 | 0.9
2666.6667 | 0.79 | 34.6667 | 0.64 | 28.8 | 0.89
2833.3333 | 0.78 | 36 | 0.63 | 29.6 | 0.88
3000 | 0.77 | 37.3333 | 0.62 | 30.4 | 0.87
3166.6667 | 0.76 | 38.6667 | 0.61 | 31.2 | 0.86
3333.3333 | 0.75 | 40 | 0.6 | 32 | 0.85
3500 | 0.74 | 44 | 0.59 | 32.8 | 0.84
3666.6667 | 0.73 | 48 | 0.58 | 33.6 | 0.83
3833.3333 | 0.72 | 52 | 0.57 | 34.4 | 0.82
4000 | 0.71 | 56 | 0.56 | 35.2 | 0.81
4166.6667 | 0.7 | 60 | 0.55 | 36 | 0.8
4333.3333 | 0.69 | 64 | 0.54 | 36.8 | 0.79
4500 | 0.68 | 68 | 0.53 | 37.6 | 0.78
4666.6667 | 0.67 | 72 | 0.52 | 38.4 | 0.77
4833.3333 | 0.66 | 76 | 0.51 | 39.2 | 0.76
5000 | 0.65 | 80 | 0.5 | 40 | 0.75
5250 | 0.64 | 84 | 0.49 | 41.3333 | 0.74
5500 | 0.63 | 88 | 0.48 | 42.6667 | 0.73
5750 | 0.62 | 92 | 0.47 | 44 | 0.72
6000 | 0.61 | 96 | 0.46 | 45.3333 | 0.71
6250 | 0.6 | 100 | 0.45 | 46.6667 | 0.7
6500 | 0.59 | 104 | 0.44 | 48 | 0.69
6750 | 0.58 | 108 | 0.43 | 49.3333 | 0.68
7000 | 0.57 | 112 | 0.42 | 50.6667 | 0.67
7250 | 0.56 | 116 | 0.41 | 52 | 0.66
7500 | 0.55 | 120 | 0.4 | 53.3333 | 0.65
7750 | 0.54 |  |  | 54.6667 | 0.64
8000 | 0.53 |  |  | 56 | 0.63
8250 | 0.52 |  |  | 57.3333 | 0.62
8500 | 0.51 |  |  | 58.6667 | 0.61
8750 | 0.5 |  |  | 60 | 0.6
9000 | 0.49 |  |  | 61.3333 | 0.59
9250 | 0.48 |  |  | 62.6667 | 0.58
9500 | 0.47 |  |  | 64 | 0.57
9750 | 0.46 |  |  | 65.3333 | 0.56
10000 | 0.45 |  |  | 66.6667 | 0.55
10500 | 0.44 |  |  | 68 | 0.54
11000 | 0.43 |  |  | 69.3333 | 0.53
11500 | 0.42 |  |  | 70.6667 | 0.52
12000 | 0.41 |  |  | 72 | 0.51
12500 | 0.4 |  |  | 73.3333 | 0.5
13000 | 0.39 |  |  | 74.6667 | 0.49
13500 | 0.38 |  |  | 76 | 0.48
14000 | 0.37 |  |  | 77.3333 | 0.47
14500 | 0.36 |  |  | 78.6667 | 0.46
15000 | 0.35 |  |  | 80 | 0.45
16000 | 0.34 |  |  | 84 | 0.44
17000 | 0.33 |  |  | 88 | 0.43
18000 | 0.32 |  |  | 92 | 0.42
19000 | 0.31 |  |  | 96 | 0.41
20000 | 0.3 |  |  | 100 | 0.4
21000 | 0.29 |  |  | 102 | 0.39
22000 | 0.28 |  |  | 104 | 0.38
23000 | 0.27 |  |  | 106 | 0.37
24000 | 0.26 |  |  | 108 | 0.36
25000 | 0.25 |  |  | 110 | 0.35
26000 | 0.24 |  |  | 112 | 0.34
27000 | 0.23 |  |  | 114 | 0.33
28000 | 0.22 |  |  | 116 | 0.32
29000 | 0.21 |  |  | 118 | 0.31
30000 | 0.2 |  |  | 120 | 0.3

## 30х30_тсз.1_18
ТСЗ.1/18
h
сторона |  |  |  | 0.3 |  |  | Забивная свая 30х30
u |  |  |  | 1.2
A |  |  |  | 0.09
Отметка скважины |  |  |  | 38.9
Отметка верха сваи |  |  |  | 38.5
Отметка верхней точки СЗ |  |  |  | 36.6 | [9 empty] | Fu, кН | N, kH
| hi | длина сваи | абс. отм | q, МПа | f, кПа | βi | q, кПа | β1 | RA | по боковой | сумма по боковой | Fu, кН | N, kH
2.3 | 0 | 1.9 | 36.6 | 2.8 | 0.8 | 0.75 | 2800 | 0.79 | 199.08 | 0 | 0 | 199.08 | 159.264
2.4 | 0.1 | 2 | 36.5 | 13.8 | 20 | 0.75 | 13800 | 0.38 | 471.96 | 1.8 | 1.8 | 473.76 | 379.008
2.5 | 0.1 | 2.1 | 36.4 | 11.7 | 41 | 0.6 | 11700 | 0.42 | 442.26 | 2.952 | 4.752 | 447.012 | 357.6096
2.6 | 0.1 | 2.2 | 36.3 | 16 | 47 | 0.59 | 16000 | 0.34 | 489.6 | 3.3276 | 8.0796 | 497.6796 | 398.1437
2.7 | 0.1 | 2.3 | 36.2 | 17.5 | 49 | 0.58 | 17500 | 0.33 | 519.75 | 3.4104 | 11.49 | 531.24 | 424.992
2.8 | 0.1 | 2.4 | 36.1 | 18.1 | 51 | 0.58 | 18100 | 0.32 | 521.28 | 3.5496 | 15.0396 | 536.3196 | 429.0557
2.9 | 0.1 | 2.5 | 36 | 18.2 | 48 | 0.58 | 18200 | 0.32 | 524.16 | 3.3408 | 18.3804 | 542.5404 | 434.0323
3 | 0.1 | 2.6 | 35.9 | 18.8 | 47 | 0.59 | 18800 | 0.32 | 541.44 | 3.3276 | 21.708 | 563.148 | 450.5184
3.1 | 0.1 | 2.7 | 35.8 | 20.7 | 56 | 0.56 | 20700 | 0.3 | 558.9 | 3.7632 | 25.4712 | 584.3712 | 467.497
3.2 | 0.1 | 2.8 | 35.7 | 22.4 | 50 | 0.58 | 22400 | 0.28 | 564.48 | 3.48 | 28.9512 | 593.4312 | 474.745
3.3 | 0.1 | 2.9 | 35.6 | 21.9 | 64 | 0.54 | 21900 | 0.29 | 571.59 | 4.1472 | 33.0984 | 604.6884 | 483.7507
3.4 | 0.1 | 3 | 35.5 | 24.3 | 71 | 0.53 | 24300 | 0.26 | 568.62 | 4.5156 | 37.614 | 606.234 | 484.9872
3.5 | 0.1 | 3.1 | 35.4 | 21.8 | 73 | 0.52 | 21800 | 0.29 | 568.98 | 4.5552 | 42.1692 | 611.1492 | 488.9194
3.6 | 0.1 | 3.2 | 35.3 | 18.8 | 59 | 0.56 | 18800 | 0.32 | 541.44 | 3.9648 | 46.134 | 587.574 | 470.0592
3.7 | 0.1 | 3.3 | 35.2 | 15.4 | 51 | 0.58 | 15400 | 0.35 | 485.1 | 3.5496 | 49.6836 | 534.7836 | 427.8269
3.8 | 0.1 | 3.4 | 35.1 | 12.2 | 35 | 0.64 | 12200 | 0.41 | 450.18 | 2.688 | 52.3716 | 502.5516 | 402.0413
3.9 | 0.1 | 3.5 | 35 | 9.3 | 29 | 0.69 | 9300 | 0.48 | 401.76 | 2.4012 | 54.7728 | 456.5328 | 365.2262
4 | 0.1 | 3.6 | 34.9 | 6.7 | 30 | 0.68 | 6700 | 0.59 | 355.77 | 2.448 | 57.2208 | 412.9908 | 330.3926
4.1 | 0.1 | 3.7 | 34.8 | 6.6 | 39 | 0.61 | 6600 | 0.59 | 350.46 | 2.8548 | 60.0756 | 410.5356 | 328.4285
4.2 | 0.1 | 3.8 | 34.7 | 7.5 | 39 | 0.61 | 7500 | 0.55 | 371.25 | 2.8548 | 62.9304 | 434.1804 | 347.3443
4.3 | 0.1 | 3.9 | 34.6 | 7.1 | 35 | 0.64 | 7100 | 0.57 | 364.23 | 2.688 | 65.6184 | 429.8484 | 343.8787
4.4 | 0.1 | 4 | 34.5 | 8.8 | 25 | 0.72 | 8800 | 0.5 | 396 | 2.16 | 67.7784 | 463.7784 | 371.0227
4.5 | 0.1 | 4.1 | 34.4 | 10.7 | 23 | 0.73 | 10700 | 0.44 | 423.72 | 2.0148 | 69.7932 | 493.5132 | 394.8106
4.6 | 0.1 | 4.2 | 34.3 | 12.3 | 28 | 0.69 | 12300 | 0.41 | 453.87 | 2.3184 | 72.1116 | 525.9816 | 420.7853
4.7 | 0.1 | 4.3 | 34.2 | 12.6 | 29 | 0.69 | 12600 | 0.4 | 453.6 | 2.4012 | 74.5128 | 528.1128 | 422.4902
4.8 | 0.1 | 4.4 | 34.1 | 16.6 | 28 | 0.69 | 16600 | 0.34 | 507.96 | 2.3184 | 76.8312 | 584.7912 | 467.833
4.9 | 0.1 | 4.5 | 34 | 7.7 | 35 | 0.64 | 7700 | 0.55 | 381.15 | 2.688 | 79.5192 | 460.6692 | 368.5354
5 | 0.1 | 4.6 | 33.9 | 2.5 | 62 | 0.55 | 2500 | 0.8 | 180 | 4.092 | 83.6112 | 263.6112 | 210.889
5.1 | 0.1 | 4.7 | 33.8 | 1.8 | 60 | 0.6 | 1800 | 0.85 | 137.7 | 4.32 | 87.9312 | 225.6312 | 180.505
5.2 | 0.1 | 4.8 | 33.7 | 1.3 | 50 | 0.68 | 1300 | 0.89 | 104.13 | 4.08 | 92.0112 | 196.1412 | 156.913
5.3 | 0.1 | 4.9 | 33.6 | 0.9 | 47 | 0.7 | 900 | 0.9 | 72.9 | 3.948 | 95.9592 | 168.8592 | 135.0874
5.4 | 0.1 | 5 | 33.5 | 0.6 | 39 | 0.77 | 600 | 0.9 | 48.6 | 3.6036 | 99.5628 | 148.1628 | 118.5302
5.5 | 0.1 | 5.1 | 33.4 | 0.5 | 28 | 0.91 | 500 | 0.9 | 40.5 | 3.0576 | 102.6204 | 143.1204 | 114.4963
5.6 | 0.1 | 5.2 | 33.3 | 0.4 | 20 | 1 | 400 | 0.9 | 32.4 | 2.4 | 105.0204 | 137.4204 | 109.9363
5.7 | 0.1 | 5.3 | 33.2 | 0.4 | 15 | 1 | 400 | 0.9 | 32.4 | 1.8 | 106.8204 | 139.2204 | 111.3763
5.8 | 0.1 | 5.4 | 33.1 | 0.4 | 13 | 1 | 400 | 0.9 | 32.4 | 1.56 | 108.3804 | 140.7804 | 112.6243
5.9 | 0.1 | 5.5 | 33 | 0.3 | 12 | 1 | 300 | 0.9 | 24.3 | 1.44 | 109.8204 | 134.1204 | 107.2963
6 | 0.1 | 5.6 | 32.9 | 0.3 | 11 | 1 | 300 | 0.9 | 24.3 | 1.32 | 111.1404 | 135.4404 | 108.3523
6.1 | 0.1 | 5.7 | 32.8 | 0.4 | 11 | 1 | 400 | 0.9 | 32.4 | 1.32 | 112.4604 | 144.8604 | 115.8883
6.2 | 0.1 | 5.8 | 32.7 | 0.6 | 10 | 1 | 600 | 0.9 | 48.6 | 1.2 | 113.6604 | 162.2604 | 129.8083
6.3 | 0.1 | 5.9 | 32.6 | 0.7 | 10 | 1 | 700 | 0.9 | 56.7 | 1.2 | 114.8604 | 171.5604 | 137.2483
6.4 | 0.1 | 6 | 32.5 | 0.6 | 20 | 1 | 600 | 0.9 | 48.6 | 2.4 | 117.2604 | 165.8604 | 132.6883
6.5 | 0.1 | 6.1 | 32.4 | 0.6 | 20 | 1 | 600 | 0.9 | 48.6 | 2.4 | 119.6604 | 168.2604 | 134.6083
6.6 | 0.1 | 6.2 | 32.3 | 0.7 | 18 | 1 | 700 | 0.9 | 56.7 | 2.16 | 121.8204 | 178.5204 | 142.8163
6.7 | 0.1 | 6.3 | 32.2 | 0.5 | 13 | 1 | 500 | 0.9 | 40.5 | 1.56 | 123.3804 | 163.8804 | 131.1043
6.8 | 0.1 | 6.4 | 32.1 | 0.5 | 13 | 1 | 500 | 0.9 | 40.5 | 1.56 | 124.9404 | 165.4404 | 132.3523
6.9 | 0.1 | 6.5 | 32 | 0.5 | 13 | 1 | 500 | 0.9 | 40.5 | 1.56 | 126.5004 | 167.0004 | 133.6003
7 | 0.1 | 6.6 | 31.9 | 0.5 | 12 | 1 | 500 | 0.9 | 40.5 | 1.44 | 127.9404 | 168.4404 | 134.7523
7.1 | 0.1 | 6.7 | 31.8 | 0.6 | 11 | 1 | 600 | 0.9 | 48.6 | 1.32 | 129.2604 | 177.8604 | 142.2883
7.2 | 0.1 | 6.8 | 31.7 | 0.6 | 10 | 1 | 600 | 0.9 | 48.6 | 1.2 | 130.4604 | 179.0604 | 143.2483
7.3 | 0.1 | 6.9 | 31.6 | 0.6 | 10 | 1 | 600 | 0.9 | 48.6 | 1.2 | 131.6604 | 180.2604 | 144.2083
7.4 | 0.1 | 7 | 31.5 | 0.7 | 16 | 1 | 700 | 0.9 | 56.7 | 1.92 | 133.5804 | 190.2804 | 152.2243
7.5 | 0.1 | 7.1 | 31.4 | 0.9 | 13 | 1 | 900 | 0.9 | 72.9 | 1.56 | 135.1404 | 208.0404 | 166.4323
7.6 | 0.1 | 7.2 | 31.3 | 0.8 | 13 | 1 | 800 | 0.9 | 64.8 | 1.56 | 136.7004 | 201.5004 | 161.2003
7.7 | 0.1 | 7.3 | 31.2 | 0.7 | 12 | 1 | 700 | 0.9 | 56.7 | 1.44 | 138.1404 | 194.8404 | 155.8723
7.8 | 0.1 | 7.4 | 31.1 | 3.9 | 17 | 1 | 3900 | 0.72 | 252.72 | 2.04 | 140.1804 | 392.9004 | 314.3203
7.9 | 0.1 | 7.5 | 31 | 4.1 | 24 | 0.96 | 4100 | 0.71 | 261.99 | 2.7648 | 142.9452 | 404.9352 | 323.9482
8 | 0.1 | 7.6 | 30.9 | 5.3 | 32 | 0.86 | 5300 | 0.64 | 305.28 | 3.3024 | 146.2476 | 451.5276 | 361.2221
8.1 | 0.1 | 7.7 | 30.8 | 4.8 | 39 | 0.77 | 4800 | 0.67 | 289.44 | 3.6036 | 149.8512 | 439.2912 | 351.433
8.2 | 0.1 | 7.8 | 30.7 | 4.8 | 37 | 0.79 | 4800 | 0.67 | 289.44 | 3.5076 | 153.3588 | 442.7988 | 354.239
8.3 | 0.1 | 7.9 | 30.6 | 4.8 | 44 | 0.73 | 4800 | 0.67 | 289.44 | 3.8544 | 157.2132 | 446.6532 | 357.3226
8.4 | 0.1 | 8 | 30.5 | 3.1 | 32 | 0.86 | 3100 | 0.77 | 214.83 | 3.3024 | 160.5156 | 375.3456 | 300.2765
8.5 | 0.1 | 8.1 | 30.4 | 7 | 39 | 0.77 | 7000 | 0.57 | 359.1 | 3.6036 | 164.1192 | 523.2192 | 418.5754
8.6 | 0.1 | 8.2 | 30.3 | 9.7 | 37 | 0.79 | 9700 | 0.47 | 410.31 | 3.5076 | 167.6268 | 577.9368 | 462.3494
8.7 | 0.1 | 8.3 | 30.2 | 12.5 | 44 | 0.73 | 12500 | 0.4 | 450 | 3.8544 | 171.4812 | 621.4812 | 497.185
8.8 | 0.1 | 8.4 | 30.1 | 13.2 | 32 | 0.86 | 13200 | 0.39 | 463.32 | 3.3024 | 174.7836 | 638.1036 | 510.4829
8.9 | 0.1 | 8.5 | 30 | 12.5 | 46 | 0.71 | 12500 | 0.4 | 450 | 3.9192 | 178.7028 | 628.7028 | 502.9622
9 | 0.1 | 8.6 | 29.9 | 9.5 | 32 | 0.86 | 9500 | 0.47 | 401.85 | 3.3024 | 182.0052 | 583.8552 | 467.0842
9.1 | 0.1 | 8.7 | 29.8 | 7.9 | 34 | 0.83 | 7900 | 0.54 | 383.94 | 3.3864 | 185.3916 | 569.3316 | 455.4653
9.2 | 0.1 | 8.8 | 29.7 | 8.2 | 30 | 0.88 | 8200 | 0.53 | 391.14 | 3.168 | 188.5596 | 579.6996 | 463.7597
9.3 | 0.1 | 8.9 | 29.6 | 6.7 | 26 | 0.93 | 6700 | 0.59 | 355.77 | 2.9016 | 191.4612 | 547.2312 | 437.785
9.4 | 0.1 | 9 | 29.5 | 7.9 | 20 | 1 | 7900 | 0.54 | 383.94 | 2.4 | 193.8612 | 577.8012 | 462.241
9.5 | 0.1 | 9.1 | 29.4 | 5.1 | 12 | 1 | 5100 | 0.65 | 298.35 | 1.44 | 195.3012 | 493.6512 | 394.921
9.6 | 0.1 | 9.2 | 29.3 | 4.9 | 6 | 0.75 | 4900 | 0.66 | 291.06 | 0.54 | 195.8412 | 486.9012 | 389.521
9.7 | 0.1 | 9.3 | 29.2 | 4.7 | 4 | 0.75 | 4700 | 0.67 | 283.41 | 0.36 | 196.2012 | 479.6112 | 383.689
9.8 | 0.1 | 9.4 | 29.1 | 5.1 | 3 | 0.75 | 5100 | 0.65 | 298.35 | 0.27 | 196.4712 | 494.8212 | 395.857
9.9 | 0.1 | 9.5 | 29 | 5.6 | 5 | 0.75 | 5600 | 0.63 | 317.52 | 0.45 | 196.9212 | 514.4412 | 411.553
10 | 0.1 | 9.6 | 28.9 | 6.8 | 8 | 0.75 | 6800 | 0.58 | 354.96 | 0.72 | 197.6412 | 552.6012 | 442.081
10.1 | 0.1 | 9.7 | 28.8 | 6.4 | 14 | 0.75 | 6400 | 0.6 | 345.6 | 1.26 | 198.9012 | 544.5012 | 435.601
10.2 | 0.1 | 9.8 | 28.7 | 5.8 | 14 | 0.75 | 5800 | 0.62 | 323.64 | 1.26 | 200.1612 | 523.8012 | 419.041
10.3 | 0.1 | 9.9 | 28.6 | 5.7 | 11 | 0.75 | 5700 | 0.63 | 323.19 | 0.99 | 201.1512 | 524.3412 | 419.473
10.4 | 0.1 | 10 | 28.5 | 12.4 | 14 | 0.75 | 12400 | 0.41 | 457.56 | 1.26 | 202.4112 | 659.9712 | 527.977
10.5 | 0.1 | 10.1 | 28.4 | 17.2 | 19 | 0.75 | 17200 | 0.33 | 510.84 | 1.71 | 204.1212 | 714.9612 | 571.969
10.6 | 0.1 | 10.2 | 28.3 | 19.5 | 35 | 0.64 | 19500 | 0.31 | 544.05 | 2.688 | 206.8092 | 750.8592 | 600.6874
10.7 | 0.1 | 10.3 | 28.2 | 18.8 | 47 | 0.59 | 18800 | 0.32 | 541.44 | 3.3276 | 210.1368 | 751.5768 | 601.2614
10.8 | 0.1 | 10.4 | 28.1 | 18.1 | 61 | 0.55 | 18100 | 0.32 | 521.28 | 4.026 | 214.1628 | 735.4428 | 588.3542
10.9 | 0.1 | 10.5 | 28 | 17.6 | 60 | 0.55 | 17600 | 0.33 | 522.72 | 3.96 | 218.1228 | 740.8428 | 592.6742
11 | 0.1 | 10.6 | 27.9 | 15.9 | 63 | 0.55 | 15900 | 0.35 | 500.85 | 4.158 | 222.2808 | 723.1308 | 578.5046
11.1 | 0.1 | 10.7 | 27.8 | 15.3 | 63 | 0.55 | 15300 | 0.35 | 481.95 | 4.158 | 226.4388 | 708.3888 | 566.711
11.2 | 0.1 | 10.8 | 27.7 | 14.4 | 59 | 0.56 | 14400 | 0.37 | 479.52 | 3.9648 | 230.4036 | 709.9236 | 567.9389
11.3 | 0.1 | 10.9 | 27.6 | 16.1 | 54 | 0.57 | 16100 | 0.34 | 492.66 | 3.6936 | 234.0972 | 726.7572 | 581.4058
11.4 | 0.1 | 11 | 27.5 | 16.6 | 55 | 0.57 | 16600 | 0.34 | 507.96 | 3.762 | 237.8592 | 745.8192 | 596.6554
11.5 | 0.1 | 11.1 | 27.4 | 16 | 57 | 0.56 | 16000 | 0.34 | 489.6 | 3.8304 | 241.6896 | 731.2896 | 585.0317
11.6 | 0.1 | 11.2 | 27.3 | 17.2 | 60 | 0.55 | 17200 | 0.33 | 510.84 | 3.96 | 245.6496 | 756.4896 | 605.1917
11.7 | 0.1 | 11.3 | 27.2 | 17 | 67 | 0.54 | 17000 | 0.33 | 504.9 | 4.3416 | 249.9912 | 754.8912 | 603.913
11.8 | 0.1 | 11.4 | 27.1 | 16.7 | 75 | 0.52 | 16700 | 0.34 | 511.02 | 4.68 | 254.6712 | 765.6912 | 612.553
11.9 | 0.1 | 11.5 | 27 | 14 | 82 | 0.5 | 14000 | 0.37 | 466.2 | 4.92 | 259.5912 | 725.7912 | 580.633
12 | 0.1 | 11.6 | 26.9 | 11.7 | 76 | 0.51 | 11700 | 0.42 | 442.26 | 4.6512 | 264.2424 | 706.5024 | 565.2019
12.1 | 0.1 | 11.7 | 26.8 | 10.3 | 64 | 0.54 | 10300 | 0.45 | 417.15 | 4.1472 | 268.3896 | 685.5396 | 548.4317
12.2 | 0.1 | 11.8 | 26.7 | 9.4 | 52 | 0.57 | 9400 | 0.48 | 406.08 | 3.5568 | 271.9464 | 678.0264 | 542.4211
12.3 | 0.1 | 11.9 | 26.6 | 8.9 | 44 | 0.59 | 8900 | 0.5 | 400.5 | 3.1152 | 275.0616 | 675.5616 | 540.4493
12.4 | 0.1 | 12 | 26.5 | 8.7 | 39 | 0.61 | 8700 | 0.51 | 399.33 | 2.8548 | 277.9164 | 677.2464 | 541.7971
12.5 | 0.1 | 12.1 | 26.4 | 8.3 | 35 | 0.64 | 8300 | 0.52 | 388.44 | 2.688 | 280.6044 | 669.0444 | 535.2355
12.6 | 0.1 | 12.2 | 26.3 | 7.9 | 33 | 0.66 | 7900 | 0.54 | 383.94 | 2.6136 | 283.218 | 667.158 | 533.7264
12.7 | 0.1 | 12.3 | 26.2 | 8.2 | 35 | 0.64 | 8200 | 0.53 | 391.14 | 2.688 | 285.906 | 677.046 | 541.6368
12.8 | 0.1 | 12.4 | 26.1 | 8.3 | 36 | 0.63 | 8300 | 0.52 | 388.44 | 2.7216 | 288.6276 | 677.0676 | 541.6541
12.9 | 0.1 | 12.5 | 26 | 8.3 | 38 | 0.62 | 8300 | 0.52 | 388.44 | 2.8272 | 291.4548 | 679.8948 | 543.9158
13 | 0.1 | 12.6 | 25.9 | 8.4 | 39 | 0.61 | 8400 | 0.52 | 393.12 | 2.8548 | 294.3096 | 687.4296 | 549.9437
13.1 | 0.1 | 12.7 | 25.8 | 8.3 | 38 | 0.62 | 8300 | 0.52 | 388.44 | 2.8272 | 297.1368 | 685.5768 | 548.4614
13.2 | 0.1 | 12.8 | 25.7 | 8 | 35 | 0.64 | 8000 | 0.53 | 381.6 | 2.688 | 299.8248 | 681.4248 | 545.1398
13.3 | 0.1 | 12.9 | 25.6 | 9 | 34 | 0.65 | 9000 | 0.49 | 396.9 | 2.652 | 302.4768 | 699.3768 | 559.5014
13.4 | 0.1 | 13 | 25.5 | 13.4 | 34 | 0.65 | 13400 | 0.39 | 470.34 | 2.652 | 305.1288 | 775.4688 | 620.375
13.5 | 0.1 | 13.1 | 25.4 | 12.9 | 44 | 0.59 | 12900 | 0.4 | 464.4 | 3.1152 | 308.244 | 772.644 | 618.1152
13.6 | 0.1 | 13.2 | 25.3 | 12.6 | 57 | 0.56 | 12600 | 0.4 | 453.6 | 3.8304 | 312.0744 | 765.6744 | 612.5395
13.7 | 0.1 | 13.3 | 25.2 | 12.9 | 60 | 0.55 | 12900 | 0.4 | 464.4 | 3.96 | 316.0344 | 780.4344 | 624.3475
13.8 | 0.1 | 13.4 | 25.1 | 13 | 58 | 0.56 | 13000 | 0.39 | 456.3 | 3.8976 | 319.932 | 776.232 | 620.9856
13.9 | 0.1 | 13.5 | 25 | 14 | 58 | 0.56 | 14000 | 0.37 | 466.2 | 3.8976 | 323.8296 | 790.0296 | 632.0237
14 | 0.1 | 13.6 | 24.9 | 13.6 | 61 | 0.55 | 13600 | 0.38 | 465.12 | 4.026 | 327.8556 | 792.9756 | 634.3805
14.1 | 0.1 | 13.7 | 24.8 | 12.7 | 61 | 0.55 | 12700 | 0.4 | 457.2 | 4.026 | 331.8816 | 789.0816 | 631.2653
14.2 | 0.1 | 13.8 | 24.7 | 9.6 | 56 | 0.56 | 9600 | 0.47 | 406.08 | 3.7632 | 335.6448 | 741.7248 | 593.3798
14.3 | 0.1 | 13.9 | 24.6 | 6.3 | 50 | 0.58 | 6300 | 0.6 | 340.2 | 3.48 | 339.1248 | 679.3248 | 543.4598
14.4 | 0.1 | 14 | 24.5 | 9.3 | 41 | 0.6 | 9300 | 0.48 | 401.76 | 2.952 | 342.0768 | 743.8368 | 595.0694
14.5 | 0.1 | 14.1 | 24.4 | 11.7 | 39 | 0.61 | 11700 | 0.42 | 442.26 | 2.8548 | 344.9316 | 787.1916 | 629.7533
14.6 | 0.1 | 14.2 | 24.3 | 13.4 | 47 | 0.59 | 13400 | 0.39 | 470.34 | 3.3276 | 348.2592 | 818.5992 | 654.8794
14.7 | 0.1 | 14.3 | 24.2 | 13.6 | 55 | 0.57 | 13600 | 0.38 | 465.12 | 3.762 | 352.0212 | 817.1412 | 653.713
14.8 | 0.1 | 14.4 | 24.1 | 16.1 | 58 | 0.56 | 16100 | 0.34 | 492.66 | 3.8976 | 355.9188 | 848.5788 | 678.863
14.9 | 0.1 | 14.5 | 24 | 16.5 | 55 | 0.57 | 16500 | 0.34 | 504.9 | 3.762 | 359.6808 | 864.5808 | 691.6646
15 | 0.1 | 14.6 | 23.9 | 13.1 | 48 | 0.58 | 13100 | 0.39 | 459.81 | 3.3408 | 363.0216 | 822.8316 | 658.2653
15.1 | 0.1 | 14.7 | 23.8 | 10.4 | 47 | 0.59 | 10400 | 0.45 | 421.2 | 3.3276 | 366.3492 | 787.5492 | 630.0394
15.2 | 0.1 | 14.8 | 23.7 | 9.7 | 34 | 0.65 | 9700 | 0.47 | 410.31 | 2.652 | 369.0012 | 779.3112 | 623.449
15.3 | 0.1 | 14.9 | 23.6 | 9.6 | 30 | 0.68 | 9600 | 0.47 | 406.08 | 2.448 | 371.4492 | 777.5292 | 622.0234
15.4 | 0.1 | 15 | 23.5 | 8.8 | 32 | 0.66 | 8800 | 0.5 | 396 | 2.5344 | 373.9836 | 769.9836 | 615.9869
15.5 | 0.1 | 15.1 | 23.4 | 8.2 | 29 | 0.69 | 8200 | 0.53 | 391.14 | 2.4012 | 376.3848 | 767.5248 | 614.0198
15.6 | 0.1 | 15.2 | 23.3 | 8 | 27 | 0.7 | 8000 | 0.53 | 381.6 | 2.268 | 378.6528 | 760.2528 | 608.2022
15.7 | 0.1 | 15.3 | 23.2 | 8.7 | 28 | 0.69 | 8700 | 0.51 | 399.33 | 2.3184 | 380.9712 | 780.3012 | 624.241
15.8 | 0.1 | 15.4 | 23.1 | 11.2 | 29 | 0.69 | 11200 | 0.43 | 433.44 | 2.4012 | 383.3724 | 816.8124 | 653.4499
15.9 | 0.1 | 15.5 | 23 | 14.9 | 33 | 0.66 | 14900 | 0.36 | 482.76 | 2.6136 | 385.986 | 868.746 | 694.9968
16 | 0.1 | 15.6 | 22.9 | 16.4 | 41 | 0.6 | 16400 | 0.34 | 501.84 | 2.952 | 388.938 | 890.778 | 712.6224
16.1 | 0.1 | 15.7 | 22.8 | 14.2 | 49 | 0.58 | 14200 | 0.37 | 472.86 | 3.4104 | 392.3484 | 865.2084 | 692.1667
16.2 | 0.1 | 15.8 | 22.7 | 15.3 | 52 | 0.57 | 15300 | 0.35 | 481.95 | 3.5568 | 395.9052 | 877.8552 | 702.2842
16.3 | 0.1 | 15.9 | 22.6 | 20 | 50 | 0.58 | 20000 | 0.3 | 540 | 3.48 | 399.3852 | 939.3852 | 751.5082
16.4 | 0.1 | 16 | 22.5 | 21.4 | 48 | 0.58 | 21400 | 0.29 | 558.54 | 3.3408 | 402.726 | 961.266 | 769.0128
16.5 | 0.1 | 16.1 | 22.4 | 17.5 | 65 | 0.54 | 17500 | 0.33 | 519.75 | 4.212 | 406.938 | 926.688 | 741.3504
16.6 | 0.1 | 16.2 | 22.3 | 0 | 0 | 0.75 | 0 | 0.9 | 0 | 0 | 406.938 | 406.938 | 325.5504
16.7 | 0.1 | 16.3 | 22.2 | 0 | 0 | 0.75 | 0 | 0.9 | 0 | 0 | 406.938 | 406.938 | 325.5504
16.8 | 0.1 | 16.4 | 22.1 | 0 | 0 | 0.75 | 0 | 0.9 | 0 | 0 | 406.938 | 406.938 | 325.5504
16.9 | 0.1 | 16.5 | 22 | 0 | 0 | 0.75 | 0 | 0.9 | 0 | 0 | 406.938 | 406.938 | 325.5504
17 | 0.1 | 16.6 | 21.9 | 12.2 | 39 | 0.61 | 12200 | 0.41 | 450.18 | 2.8548 | 409.7928 | 859.9728 | 687.9782
17.1 | 0.1 | 16.7 | 21.8 | 11.7 | 40 | 0.6 | 11700 | 0.42 | 442.26 | 2.88 | 412.6728 | 854.9328 | 683.9462
17.2 | 0.1 | 16.8 | 21.7 | 12.5 | 39 | 0.61 | 12500 | 0.4 | 450 | 2.8548 | 415.5276 | 865.5276 | 692.4221
17.3 | 0.1 | 16.9 | 21.6 | 13.6 | 38 | 0.62 | 13600 | 0.38 | 465.12 | 2.8272 | 418.3548 | 883.4748 | 706.7798
17.4 | 0.1 | 17 | 21.5 | 10.8 | 38 | 0.62 | 10800 | 0.44 | 427.68 | 2.8272 | 421.182 | 848.862 | 679.0896
17.5 | 0.1 | 17.1 | 21.4 | 9.8 | 37 | 0.63 | 9800 | 0.46 | 405.72 | 2.7972 | 423.9792 | 829.6992 | 663.7594
17.6 | 0.1 | 17.2 | 21.3 | 10.6 | 34 | 0.65 | 10600 | 0.44 | 419.76 | 2.652 | 426.6312 | 846.3912 | 677.113
17.7 | 0.1 | 17.3 | 21.2 | 15.6 | 33 | 0.66 | 15600 | 0.35 | 491.4 | 2.6136 | 429.2448 | 920.6448 | 736.5158
17.8 | 0.1 | 17.4 | 21.1 | 16.9 | 31 | 0.67 | 16900 | 0.34 | 517.14 | 2.4924 | 431.7372 | 948.8772 | 759.1018
17.9 | 0.1 | 17.5 | 21 | 12.1 | 29 | 0.69 | 12100 | 0.41 | 446.49 | 2.4012 | 434.1384 | 880.6284 | 704.5027
18 | 0.1 | 17.6 | 20.9 | 9.8 | 17 | 0.75 | 9800 | 0.46 | 405.72 | 1.53 | 435.6684 | 841.3884 | 673.1107
18.1 | 0.1 | 17.7 | 20.8 | 12.7 | 20 | 0.75 | 12700 | 0.4 | 457.2 | 1.8 | 437.4684 | 894.6684 | 715.7347
18.2 | 0.1 | 17.8 | 20.7 | 13.6 | 11 | 0.75 | 13600 | 0.38 | 465.12 | 0.99 | 438.4584 | 903.5784 | 722.8627
18.3 | 0.1 | 17.9 | 20.6 | 17.9 | 17 | 0.75 | 17900 | 0.33 | 531.63 | 1.53 | 439.9884 | 971.6184 | 777.2947
18.4 | 0.1 | 18 | 20.5 | 15.3 | 21 | 0.75 | 15300 | 0.35 | 481.95 | 1.89 | 441.8784 | 923.8284 | 739.0627
18.5 | 0.1 | 18.1 | 20.4 | 18.9 | 30 | 0.68 | 18900 | 0.32 | 544.32 | 2.448 | 444.3264 | 988.6464 | 790.9171
18.6 | 0.1 | 18.2 | 20.3 | 20.8 | 34 | 0.65 | 20800 | 0.3 | 561.6 | 2.652 | 446.9784 | 1008.5784 | 806.8627
18.7 | 0.1 | 18.3 | 20.2 | 18.5 | 29 | 0.69 | 18500 | 0.32 | 532.8 | 2.4012 | 449.3796 | 982.1796 | 785.7437
18.8 | 0.1 | 18.4 | 20.1 | 27.2 | 36 | 0.63 | 27200 | 0.23 | 563.04 | 2.7216 | 452.1012 | 1015.1412 | 812.113
18.9 | 0.1 | 18.5 | 20 | 26 | 46 | 0.59 | 26000 | 0.24 | 561.6 | 3.2568 | 455.358 | 1016.958 | 813.5664
19 | 0.1 | 18.6 | 19.9 | 26.7 | 64 | 0.54 | 26700 | 0.24 | 576.72 | 4.1472 | 459.5052 | 1036.2252 | 828.9802
19.1 | 0.1 | 18.7 | 19.8 | 30.4 | 100 | 0.45 | 30400 | 0.2 | 547.2 | 5.4 | 464.9052 | 1012.1052 | 809.6842
19.2 | 0.1 | 18.8 | 19.7 | 30.9 | 136 | 0.4 | 30900 | 0.2 | 556.2 | 6.528 | 471.4332 | 1027.6332 | 822.1066
19.3 | 0.1 | 18.9 | 19.6 | 29.3 | 161 | 0.4 | 29300 | 0.21 | 553.77 | 7.728 | 479.1612 | 1032.9312 | 826.345
19.4 | 0.1 | 19 | 19.5 |  |  | 0.75 | 0 | 0.9 | 0 | 0 | 479.1612 | 479.1612 | 383.329
19.5 | 0.1 | 19.1 | 19.4 |  |  | 0.75 | 0 | 0.9 | 0 | 0 | 479.1612 | 479.1612 | 383.329
19.6 | 0.1 | 19.2 | 19.3 |  |  | 0.75 | 0 | 0.9 | 0 | 0 | 479.1612 | 479.1612 | 383.329
19.7 | 0.1 | 19.3 | 19.2 |  |  | 0.75 | 0 | 0.9 | 0 | 0 | 479.1612 | 479.1612 | 383.329
19.8 | 0.1 | 19.4 | 19.1 |  |  | 0.75 | 0 | 0.9 | 0 | 0 | 479.1612 | 479.1612 | 383.329
19.9 | 0.1 | 19.5 | 19 |  |  | 0.75 | 0 | 0.9 | 0 | 0 | 479.1612 | 479.1612 | 383.329
20 | 0.1 | 19.6 | 18.9 |  |  | 0.75 | 0 | 0.9 | 0 | 0 | 479.1612 | 479.1612 | 383.329
20.1 | 0.1 | 19.7 | 18.8 |  |  | 0.75 | 0 | 0.9 | 0 | 0 | 479.1612 | 479.1612 | 383.329
20.2 | 0.1 | 19.8 | 18.7 |  |  | 0.75 | 0 | 0.9 | 0 | 0 | 479.1612 | 479.1612 | 383.329
20.3 | 0.1 | 19.9 | 18.6 |  |  | 0.75 | 0 | 0.9 | 0 | 0 | 479.1612 | 479.1612 | 383.329
20.4 | 0.1 | 20 | 18.5 |  |  | 0.75 | 0 | 0.9 | 0 | 0 | 479.1612 | 479.1612 | 383.329
20.5 | 0.1 | 20.1 | 18.4 |  |  | 0.75 | 0 | 0.9 | 0 | 0 | 479.1612 | 479.1612 | 383.329
20.6 | 0.1 | 20.2 | 18.3 |  |  | 0.75 | 0 | 0.9 | 0 | 0 | 479.1612 | 479.1612 | 383.329
20.7 | 0.1 | 20.3 | 18.2 |  |  | 0.75 | 0 | 0.9 | 0 | 0 | 479.1612 | 479.1612 | 383.329
20.8 | 0.1 | 20.4 | 18.1 |  |  | 0.75 | 0 | 0.9 | 0 | 0 | 479.1612 | 479.1612 | 383.329
20.9
21
21.1
21.2
21.3
21.4
21.5
21.6
21.7
21.8
21.9
22
22.1
22.2
22.3
22.4
22.5
22.6
22.7
22.8
22.9
23
23.1
23.2
23.3
23.4

## 30х30_тсз.5_18
ТСЗ.5/18
h
сторона |  |  |  | 0.3 |  |  | Забивная свая 30х30
u |  |  |  | 1.2
A |  |  |  | 0.09
Отметка скважины |  |  |  | 38.5
Отметка верха сваи |  |  |  | 38.5
Отметка верхней точки СЗ |  |  |  | 37.2 | [9 empty] | Fu, кН | N, kH
| hi | длина сваи | абс. отм | q, МПа | f, кПа | βi | q, кПа | β1 | RA | по боковой | сумма по боковой | Fu, кН | N, kH
1.3 | 0 | 1.3 | 37.2 | 18.6 | 17 | 0.75 | 18600 | 0.32 | 535.68 | 0 | 0 | 535.68 | 428.544
1.4 | 0.1 | 1.4 | 37.1 | 15.24 | 60 | 0.55 | 15240 | 0.35 | 480.06 | 3.96 | 3.96 | 484.02 | 387.216
1.5 | 0.1 | 1.5 | 37 | 11.52 | 122 | 0.4 | 11520 | 0.42 | 435.456 | 5.856 | 9.816 | 445.272 | 356.2176
1.6 | 0.1 | 1.6 | 36.9 | 14.16 | 94 | 0.47 | 14160 | 0.37 | 471.528 | 5.3016 | 15.1176 | 486.6456 | 389.3165
1.7 | 0.1 | 1.7 | 36.8 | 7.2 | 60 | 0.55 | 7200 | 0.57 | 369.36 | 3.96 | 19.0776 | 388.4376 | 310.7501
1.8 | 0.1 | 1.8 | 36.7 | 4.32 | 31 | 0.67 | 4320 | 0.7 | 272.16 | 2.4924 | 21.57 | 293.73 | 234.984
1.9 | 0.1 | 1.9 | 36.6 | 3.72 | 19 | 0.75 | 3720 | 0.73 | 244.404 | 1.71 | 23.28 | 267.684 | 214.1472
2 | 0.1 | 2 | 36.5 | 3.48 | 17 | 0.75 | 3480 | 0.75 | 234.9 | 1.53 | 24.81 | 259.71 | 207.768
2.1 | 0.1 | 2.1 | 36.4 | 3.24 | 19 | 0.75 | 3240 | 0.76 | 221.616 | 1.71 | 26.52 | 248.136 | 198.5088
2.2 | 0.1 | 2.2 | 36.3 | 3.12 | 19 | 0.75 | 3120 | 0.77 | 216.216 | 1.71 | 28.23 | 244.446 | 195.5568
2.3 | 0.1 | 2.3 | 36.2 | 3 | 19 | 0.75 | 3000 | 0.78 | 210.6 | 1.71 | 29.94 | 240.54 | 192.432
2.4 | 0.1 | 2.4 | 36.1 | 4.56 | 24 | 0.72 | 4560 | 0.68 | 279.072 | 2.0736 | 32.0136 | 311.0856 | 248.8685
2.5 | 0.1 | 2.5 | 36 | 3.36 | 26 | 0.71 | 3360 | 0.75 | 226.8 | 2.2152 | 34.2288 | 261.0288 | 208.823
2.6 | 0.1 | 2.6 | 35.9 | 2.88 | 38 | 0.62 | 2880 | 0.78 | 202.176 | 2.8272 | 37.056 | 239.232 | 191.3856
2.7 | 0.1 | 2.7 | 35.8 | 9.24 | 36 | 0.63 | 9240 | 0.49 | 407.484 | 2.7216 | 39.7776 | 447.2616 | 357.8093
2.8 | 0.1 | 2.8 | 35.7 | 11.52 | 46 | 0.59 | 11520 | 0.42 | 435.456 | 3.2568 | 43.0344 | 478.4904 | 382.7923
2.9 | 0.1 | 2.9 | 35.6 | 9.48 | 36 | 0.63 | 9480 | 0.48 | 409.536 | 2.7216 | 45.756 | 455.292 | 364.2336
3 | 0.1 | 3 | 35.5 | 11.4 | 79 | 0.51 | 11400 | 0.43 | 441.18 | 4.8348 | 50.5908 | 491.7708 | 393.4166
3.1 | 0.1 | 3.1 | 35.4 | 8.88 | 98 | 0.46 | 8880 | 0.5 | 399.6 | 5.4096 | 56.0004 | 455.6004 | 364.4803
3.2 | 0.1 | 3.2 | 35.3 | 8.04 | 65 | 0.54 | 8040 | 0.53 | 383.508 | 4.212 | 60.2124 | 443.7204 | 354.9763
3.3 | 0.1 | 3.3 | 35.2 | 6 | 48 | 0.7 | 6000 | 0.61 | 329.4 | 4.032 | 64.2444 | 393.6444 | 314.9155
3.4 | 0.1 | 3.4 | 35.1 | 1.44 | 29 | 0.89 | 1440 | 0.88 | 114.048 | 3.0972 | 67.3416 | 181.3896 | 145.1117
3.5 | 0.1 | 3.5 | 35 | 2.16 | 36 | 0.8 | 2160 | 0.83 | 161.352 | 3.456 | 70.7976 | 232.1496 | 185.7197
3.6 | 0.1 | 3.6 | 34.9 | 0.72 | 38 | 0.78 | 720 | 0.9 | 58.32 | 3.5568 | 74.3544 | 132.6744 | 106.1395
3.7 | 0.1 | 3.7 | 34.8 | 0.6 | 43 | 0.73 | 600 | 0.9 | 48.6 | 3.7668 | 78.1212 | 126.7212 | 101.377
3.8 | 0.1 | 3.8 | 34.7 | 0.6 | 36 | 0.8 | 600 | 0.9 | 48.6 | 3.456 | 81.5772 | 130.1772 | 104.1418
3.9 | 0.1 | 3.9 | 34.6 | 0.48 | 38 | 0.78 | 480 | 0.9 | 38.88 | 3.5568 | 85.134 | 124.014 | 99.2112
4 | 0.1 | 4 | 34.5 | 0.24 | 31 | 0.87 | 240 | 0.9 | 19.44 | 3.2364 | 88.3704 | 107.8104 | 86.2483
4.1 | 0.1 | 4.1 | 34.4 | 0.24 | 29 | 0.89 | 240 | 0.9 | 19.44 | 3.0972 | 91.4676 | 110.9076 | 88.7261
4.2 | 0.1 | 4.2 | 34.3 | 0.12 | 24 | 0.96 | 120 | 0.9 | 9.72 | 2.7648 | 94.2324 | 103.9524 | 83.1619
4.3 | 0.1 | 4.3 | 34.2 | 0 | 19 | 1 | 0 | 0.9 | 0 | 2.28 | 96.5124 | 96.5124 | 77.2099
4.4 | 0.1 | 4.4 | 34.1 | 0.12 | 17 | 1 | 120 | 0.9 | 9.72 | 2.04 | 98.5524 | 108.2724 | 86.6179
4.5 | 0.1 | 4.5 | 34 | 0.12 | 12 | 1 | 120 | 0.9 | 9.72 | 1.44 | 99.9924 | 109.7124 | 87.7699
4.6 | 0.1 | 4.6 | 33.9 | 0.24 | 12 | 1 | 240 | 0.9 | 19.44 | 1.44 | 101.4324 | 120.8724 | 96.6979
4.7 | 0.1 | 4.7 | 33.8 | 0.24 | 12 | 1 | 240 | 0.9 | 19.44 | 1.44 | 102.8724 | 122.3124 | 97.8499
4.8 | 0.1 | 4.8 | 33.7 | 0.24 | 12 | 1 | 240 | 0.9 | 19.44 | 1.44 | 104.3124 | 123.7524 | 99.0019
4.9 | 0.1 | 4.9 | 33.6 | 0.24 | 10 | 1 | 240 | 0.9 | 19.44 | 1.2 | 105.5124 | 124.9524 | 99.9619
5 | 0.1 | 5 | 33.5 | 0.12 | 10 | 1 | 120 | 0.9 | 9.72 | 1.2 | 106.7124 | 116.4324 | 93.1459
5.1 | 0.1 | 5.1 | 33.4 | 0.24 | 10 | 1 | 240 | 0.9 | 19.44 | 1.2 | 107.9124 | 127.3524 | 101.8819
5.2 | 0.1 | 5.2 | 33.3 | 0.24 | 10 | 1 | 240 | 0.9 | 19.44 | 1.2 | 109.1124 | 128.5524 | 102.8419
5.3 | 0.1 | 5.3 | 33.2 | 0.24 | 10 | 1 | 240 | 0.9 | 19.44 | 1.2 | 110.3124 | 129.7524 | 103.8019
5.4 | 0.1 | 5.4 | 33.1 | 0.24 | 7 | 1 | 240 | 0.9 | 19.44 | 0.84 | 111.1524 | 130.5924 | 104.4739
5.5 | 0.1 | 5.5 | 33 | 0.24 | 7 | 1 | 240 | 0.9 | 19.44 | 0.84 | 111.9924 | 131.4324 | 105.1459
5.6 | 0.1 | 5.6 | 32.9 | 0.24 | 7 | 1 | 240 | 0.9 | 19.44 | 0.84 | 112.8324 | 132.2724 | 105.8179
5.7 | 0.1 | 5.7 | 32.8 | 0.24 | 7 | 1 | 240 | 0.9 | 19.44 | 0.84 | 113.6724 | 133.1124 | 106.4899
5.8 | 0.1 | 5.8 | 32.7 | 0.36 | 7 | 1 | 360 | 0.9 | 29.16 | 0.84 | 114.5124 | 143.6724 | 114.9379
5.9 | 0.1 | 5.9 | 32.6 | 0.48 | 10 | 1 | 480 | 0.9 | 38.88 | 1.2 | 115.7124 | 154.5924 | 123.6739
6 | 0.1 | 6 | 32.5 | 0.48 | 10 | 1 | 480 | 0.9 | 38.88 | 1.2 | 116.9124 | 155.7924 | 124.6339
6.1 | 0.1 | 6.1 | 32.4 | 0.24 | 12 | 1 | 240 | 0.9 | 19.44 | 1.44 | 118.3524 | 137.7924 | 110.2339
6.2 | 0.1 | 6.2 | 32.3 | 0.24 | 10 | 1 | 240 | 0.9 | 19.44 | 1.2 | 119.5524 | 138.9924 | 111.1939
6.3 | 0.1 | 6.3 | 32.2 | 0.24 | 10 | 1 | 240 | 0.9 | 19.44 | 1.2 | 120.7524 | 140.1924 | 112.1539
6.4 | 0.1 | 6.4 | 32.1 | 0.48 | 7 | 1 | 480 | 0.9 | 38.88 | 0.84 | 121.5924 | 160.4724 | 128.3779
6.5 | 0.1 | 6.5 | 32 | 0.84 | 7 | 1 | 840 | 0.9 | 68.04 | 0.84 | 122.4324 | 190.4724 | 152.3779
6.6 | 0.1 | 6.6 | 31.9 | 2.4 | 14 | 1 | 2400 | 0.81 | 174.96 | 1.68 | 124.1124 | 299.0724 | 239.2579
6.7 | 0.1 | 6.7 | 31.8 | 1.2 | 19 | 1 | 1200 | 0.89 | 96.12 | 2.28 | 126.3924 | 222.5124 | 178.0099
6.8 | 0.1 | 6.8 | 31.7 | 0.48 | 12 | 1 | 480 | 0.9 | 38.88 | 1.44 | 127.8324 | 166.7124 | 133.3699
6.9 | 0.1 | 6.9 | 31.6 | 0.36 | 7 | 1 | 360 | 0.9 | 29.16 | 0.84 | 128.6724 | 157.8324 | 126.2659
7 | 0.1 | 7 | 31.5 | 0.36 | 10 | 1 | 360 | 0.9 | 29.16 | 1.2 | 129.8724 | 159.0324 | 127.2259
7.1 | 0.1 | 7.1 | 31.4 | 0.48 | 17 | 1 | 480 | 0.9 | 38.88 | 2.04 | 131.9124 | 170.7924 | 136.6339
7.2 | 0.1 | 7.2 | 31.3 | 0.6 | 22 | 0.98 | 600 | 0.9 | 48.6 | 2.5872 | 134.4996 | 183.0996 | 146.4797
7.3 | 0.1 | 7.3 | 31.2 | 0.6 | 29 | 0.89 | 600 | 0.9 | 48.6 | 3.0972 | 137.5968 | 186.1968 | 148.9574
7.4 | 0.1 | 7.4 | 31.1 | 0.72 | 31 | 0.87 | 720 | 0.9 | 58.32 | 3.2364 | 140.8332 | 199.1532 | 159.3226
7.5 | 0.1 | 7.5 | 31 | 0.6 | 34 | 0.83 | 600 | 0.9 | 48.6 | 3.3864 | 144.2196 | 192.8196 | 154.2557
7.6 | 0.1 | 7.6 | 30.9 | 0.7 | 29 | 0.89 | 700 | 0.9 | 56.7 | 3.0972 | 147.3168 | 204.0168 | 163.2134
7.7 | 0.1 | 7.7 | 30.8 | 1 | 26 | 0.93 | 1000 | 0.9 | 81 | 2.9016 | 150.2184 | 231.2184 | 184.9747
7.8 | 0.1 | 7.8 | 30.7 | 1.1 | 34 | 0.83 | 1100 | 0.9 | 89.1 | 3.3864 | 153.6048 | 242.7048 | 194.1638
7.9 | 0.1 | 7.9 | 30.6 | 1.6 | 46 | 0.71 | 1600 | 0.87 | 125.28 | 3.9192 | 157.524 | 282.804 | 226.2432
8 | 0.1 | 8 | 30.5 | 1.6 | 67 | 0.55 | 1600 | 0.87 | 125.28 | 4.422 | 161.946 | 287.226 | 229.7808
8.1 | 0.1 | 8.1 | 30.4 | 1.6 | 72 | 0.51 | 1600 | 0.87 | 125.28 | 4.4064 | 166.3524 | 291.6324 | 233.3059
8.2 | 0.1 | 8.2 | 30.3 | 1.2 | 72 | 0.51 | 1200 | 0.89 | 96.12 | 4.4064 | 170.7588 | 266.8788 | 213.503
8.3 | 0.1 | 8.3 | 30.2 | 1 | 58 | 0.62 | 1000 | 0.9 | 81 | 4.3152 | 175.074 | 256.074 | 204.8592
8.4 | 0.1 | 8.4 | 30.1 | 0.8 | 48 | 0.7 | 800 | 0.9 | 64.8 | 4.032 | 179.106 | 243.906 | 195.1248
8.5 | 0.1 | 8.5 | 30 | 1 | 38 | 0.78 | 1000 | 0.9 | 81 | 3.5568 | 182.6628 | 263.6628 | 210.9302
8.6 | 0.1 | 8.6 | 29.9 | 5.5 | 48 | 0.7 | 5500 | 0.63 | 311.85 | 4.032 | 186.6948 | 498.5448 | 398.8358
8.7 | 0.1 | 8.7 | 29.8 | 9.1 | 62 | 0.59 | 9100 | 0.49 | 401.31 | 4.3896 | 191.0844 | 592.3944 | 473.9155
8.8 | 0.1 | 8.8 | 29.7 | 5.6 | 50 | 0.68 | 5600 | 0.63 | 317.52 | 4.08 | 195.1644 | 512.6844 | 410.1475
8.9 | 0.1 | 8.9 | 29.6 | 1.7 | 50 | 0.68 | 1700 | 0.86 | 131.58 | 4.08 | 199.2444 | 330.8244 | 264.6595
9 | 0.1 | 9 | 29.5 | 3.4 | 31 | 0.87 | 3400 | 0.75 | 229.5 | 3.2364 | 202.4808 | 431.9808 | 345.5846
9.1 | 0.1 | 9.1 | 29.4 | 5.8 | 38 | 0.78 | 5800 | 0.62 | 323.64 | 3.5568 | 206.0376 | 529.6776 | 423.7421
9.2 | 0.1 | 9.2 | 29.3 | 2.2 | 43 | 0.73 | 2200 | 0.83 | 164.34 | 3.7668 | 209.8044 | 374.1444 | 299.3155
9.3 | 0.1 | 9.3 | 29.2 | 3.8 | 48 | 0.7 | 3800 | 0.73 | 249.66 | 4.032 | 213.8364 | 463.4964 | 370.7971
9.4 | 0.1 | 9.4 | 29.1 | 7.6 | 36 | 0.8 | 7600 | 0.55 | 376.2 | 3.456 | 217.2924 | 593.4924 | 474.7939
9.5 | 0.1 | 9.5 | 29 | 13 | 24 | 0.72 | 13000 | 0.39 | 456.3 | 2.0736 | 219.366 | 675.666 | 540.5328
9.6 | 0.1 | 9.6 | 28.9 | 20.2 | 29 | 0.69 | 20200 | 0.3 | 545.4 | 2.4012 | 221.7672 | 767.1672 | 613.7338
9.7 | 0.1 | 9.7 | 28.8 | 20.8 | 31 | 0.67 | 20800 | 0.3 | 561.6 | 2.4924 | 224.2596 | 785.8596 | 628.6877
9.8 | 0.1 | 9.8 | 28.7 | 21 | 72 | 0.52 | 21000 | 0.29 | 548.1 | 4.4928 | 228.7524 | 776.8524 | 621.4819
9.9 | 0.1 | 9.9 | 28.6 | 18.8 | 82 | 0.5 | 18800 | 0.32 | 541.44 | 4.92 | 233.6724 | 775.1124 | 620.0899
10 | 0.1 | 10 | 28.5 | 17.6 | 79 | 0.51 | 17600 | 0.33 | 522.72 | 4.8348 | 238.5072 | 761.2272 | 608.9818
10.1 | 0.1 | 10.1 | 28.4 | 15.4 | 72 | 0.52 | 15400 | 0.35 | 485.1 | 4.4928 | 243 | 728.1 | 582.48
10.2 | 0.1 | 10.2 | 28.3 | 14.5 | 67 | 0.54 | 14500 | 0.36 | 469.8 | 4.3416 | 247.3416 | 717.1416 | 573.7133
10.3 | 0.1 | 10.3 | 28.2 | 13.3 | 65 | 0.54 | 13300 | 0.39 | 466.83 | 4.212 | 251.5536 | 718.3836 | 574.7069
10.4 | 0.1 | 10.4 | 28.1 | 13 | 60 | 0.55 | 13000 | 0.39 | 456.3 | 3.96 | 255.5136 | 711.8136 | 569.4509
10.5 | 0.1 | 10.5 | 28 | 13 | 58 | 0.56 | 13000 | 0.39 | 456.3 | 3.8976 | 259.4112 | 715.7112 | 572.569
10.6 | 0.1 | 10.6 | 27.9 | 15.6 | 58 | 0.56 | 15600 | 0.35 | 491.4 | 3.8976 | 263.3088 | 754.7088 | 603.767
10.7 | 0.1 | 10.7 | 27.8 | 18.6 | 72 | 0.52 | 18600 | 0.32 | 535.68 | 4.4928 | 267.8016 | 803.4816 | 642.7853
10.8 | 0.1 | 10.8 | 27.7 | 18.7 | 62 | 0.55 | 18700 | 0.32 | 538.56 | 4.092 | 271.8936 | 810.4536 | 648.3629
10.9 | 0.1 | 10.9 | 27.6 | 19.9 | 55 | 0.57 | 19900 | 0.31 | 555.21 | 3.762 | 275.6556 | 830.8656 | 664.6925
11 | 0.1 | 11 | 27.5 | 14 | 38 | 0.62 | 14000 | 0.37 | 466.2 | 2.8272 | 278.4828 | 744.6828 | 595.7462
11.1 | 0.1 | 11.1 | 27.4 | 18.4 | 36 | 0.63 | 18400 | 0.32 | 529.92 | 2.7216 | 281.2044 | 811.1244 | 648.8995
11.2 | 0.1 | 11.2 | 27.3 | 16.7 | 50 | 0.58 | 16700 | 0.34 | 511.02 | 3.48 | 284.6844 | 795.7044 | 636.5635
11.3 | 0.1 | 11.3 | 27.2 | 16.3 | 48 | 0.58 | 16300 | 0.34 | 498.78 | 3.3408 | 288.0252 | 786.8052 | 629.4442
11.4 | 0.1 | 11.4 | 27.1 | 16 | 55 | 0.57 | 16000 | 0.34 | 489.6 | 3.762 | 291.7872 | 781.3872 | 625.1098
11.5 | 0.1 | 11.5 | 27 | 13.4 | 48 | 0.58 | 13400 | 0.39 | 470.34 | 3.3408 | 295.128 | 765.468 | 612.3744
11.6 | 0.1 | 11.6 | 26.9 | 12.4 | 43 | 0.6 | 12400 | 0.41 | 457.56 | 3.096 | 298.224 | 755.784 | 604.6272
11.7 | 0.1 | 11.7 | 26.8 | 8.6 | 41 | 0.6 | 8600 | 0.51 | 394.74 | 2.952 | 301.176 | 695.916 | 556.7328
11.8 | 0.1 | 11.8 | 26.7 | 8.8 | 46 | 0.59 | 8800 | 0.5 | 396 | 3.2568 | 304.4328 | 700.4328 | 560.3462
11.9 | 0.1 | 11.9 | 26.6 | 7.3 | 43 | 0.6 | 7300 | 0.56 | 367.92 | 3.096 | 307.5288 | 675.4488 | 540.359
12 | 0.1 | 12 | 26.5 | 8.4 | 43 | 0.6 | 8400 | 0.52 | 393.12 | 3.096 | 310.6248 | 703.7448 | 562.9958
12.1 | 0.1 | 12.1 | 26.4 | 6.8 | 36 | 0.63 | 6800 | 0.58 | 354.96 | 2.7216 | 313.3464 | 668.3064 | 534.6451
12.2 | 0.1 | 12.2 | 26.3 | 6.4 | 36 | 0.63 | 6400 | 0.6 | 345.6 | 2.7216 | 316.068 | 661.668 | 529.3344
12.3 | 0.1 | 12.3 | 26.2 | 11.5 | 41 | 0.6 | 11500 | 0.42 | 434.7 | 2.952 | 319.02 | 753.72 | 602.976
12.4 | 0.1 | 12.4 | 26.1 | 11.2 | 26 | 0.71 | 11200 | 0.43 | 433.44 | 2.2152 | 321.2352 | 754.6752 | 603.7402
12.5 | 0.1 | 12.5 | 26 | 10.9 | 31 | 0.67 | 10900 | 0.44 | 431.64 | 2.4924 | 323.7276 | 755.3676 | 604.2941
12.6 | 0.1 | 12.6 | 25.9 | 11.2 | 41 | 0.6 | 11200 | 0.43 | 433.44 | 2.952 | 326.6796 | 760.1196 | 608.0957
12.7 | 0.1 | 12.7 | 25.8 | 9.7 | 48 | 0.58 | 9700 | 0.47 | 410.31 | 3.3408 | 330.0204 | 740.3304 | 592.2643
12.8 | 0.1 | 12.8 | 25.7 | 9.8 | 46 | 0.59 | 9800 | 0.46 | 405.72 | 3.2568 | 333.2772 | 738.9972 | 591.1978
12.9 | 0.1 | 12.9 | 25.6 | 8 | 38 | 0.62 | 8000 | 0.53 | 381.6 | 2.8272 | 336.1044 | 717.7044 | 574.1635
13 | 0.1 | 13 | 25.5 | 8 | 31 | 0.67 | 8000 | 0.53 | 381.6 | 2.4924 | 338.5968 | 720.1968 | 576.1574
13.1 | 0.1 | 13.1 | 25.4 | 7.2 | 31 | 0.67 | 7200 | 0.57 | 369.36 | 2.4924 | 341.0892 | 710.4492 | 568.3594
13.2 | 0.1 | 13.2 | 25.3 | 6.7 | 36 | 0.63 | 6700 | 0.59 | 355.77 | 2.7216 | 343.8108 | 699.5808 | 559.6646
13.3 | 0.1 | 13.3 | 25.2 | 8.5 | 29 | 0.69 | 8500 | 0.51 | 390.15 | 2.4012 | 346.212 | 736.362 | 589.0896
13.4 | 0.1 | 13.4 | 25.1 | 9.8 | 24 | 0.72 | 9800 | 0.46 | 405.72 | 2.0736 | 348.2856 | 754.0056 | 603.2045
13.5 | 0.1 | 13.5 | 25 | 10.8 | 26 | 0.71 | 10800 | 0.44 | 427.68 | 2.2152 | 350.5008 | 778.1808 | 622.5446
13.6 | 0.1 | 13.6 | 24.9 | 10.8 | 31 | 0.67 | 10800 | 0.44 | 427.68 | 2.4924 | 352.9932 | 780.6732 | 624.5386
13.7 | 0.1 | 13.7 | 24.8 | 14.2 | 36 | 0.63 | 14200 | 0.37 | 472.86 | 2.7216 | 355.7148 | 828.5748 | 662.8598
13.8 | 0.1 | 13.8 | 24.7 | 16.8 | 43 | 0.6 | 16800 | 0.34 | 514.08 | 3.096 | 358.8108 | 872.8908 | 698.3126
13.9 | 0.1 | 13.9 | 24.6 | 17.8 | 58 | 0.56 | 17800 | 0.33 | 528.66 | 3.8976 | 362.7084 | 891.3684 | 713.0947
14 | 0.1 | 14 | 24.5 | 19.9 | 74 | 0.52 | 19900 | 0.31 | 555.21 | 4.6176 | 367.326 | 922.536 | 738.0288
14.1 | 0.1 | 14.1 | 24.4 | 18 | 72 | 0.52 | 18000 | 0.32 | 518.4 | 4.4928 | 371.8188 | 890.2188 | 712.175
14.2 | 0.1 | 14.2 | 24.3 | 19.1 | 62 | 0.55 | 19100 | 0.31 | 532.89 | 4.092 | 375.9108 | 908.8008 | 727.0406
14.3 | 0.1 | 14.3 | 24.2 | 15.7 | 58 | 0.56 | 15700 | 0.35 | 494.55 | 3.8976 | 379.8084 | 874.3584 | 699.4867
14.4 | 0.1 | 14.4 | 24.1 | 17.4 | 34 | 0.65 | 17400 | 0.33 | 516.78 | 2.652 | 382.4604 | 899.2404 | 719.3923
14.5 | 0.1 | 14.5 | 24 | 14.6 | 31 | 0.67 | 14600 | 0.36 | 473.04 | 2.4924 | 384.9528 | 857.9928 | 686.3942
14.6 | 0.1 | 14.6 | 23.9 | 13.3 | 31 | 0.67 | 13300 | 0.39 | 466.83 | 2.4924 | 387.4452 | 854.2752 | 683.4202
14.7 | 0.1 | 14.7 | 23.8 | 13.1 | 38 | 0.62 | 13100 | 0.39 | 459.81 | 2.8272 | 390.2724 | 850.0824 | 680.0659
14.8 | 0.1 | 14.8 | 23.7 | 12.4 | 46 | 0.59 | 12400 | 0.41 | 457.56 | 3.2568 | 393.5292 | 851.0892 | 680.8714
14.9 | 0.1 | 14.9 | 23.6 | 11.4 | 46 | 0.59 | 11400 | 0.43 | 441.18 | 3.2568 | 396.786 | 837.966 | 670.3728
15 | 0.1 | 15 | 23.5 | 10 | 43 | 0.6 | 10000 | 0.45 | 405 | 3.096 | 399.882 | 804.882 | 643.9056
15.1 | 0.1 | 15.1 | 23.4 | 10.2 | 38 | 0.62 | 10200 | 0.45 | 413.1 | 2.8272 | 402.7092 | 815.8092 | 652.6474
15.2 | 0.1 | 15.2 | 23.3 | 11.2 | 41 | 0.6 | 11200 | 0.43 | 433.44 | 2.952 | 405.6612 | 839.1012 | 671.281
15.3 | 0.1 | 15.3 | 23.2 | 15.5 | 41 | 0.6 | 15500 | 0.35 | 488.25 | 2.952 | 408.6132 | 896.8632 | 717.4906
15.4 | 0.1 | 15.4 | 23.1 | 15.4 | 46 | 0.59 | 15400 | 0.35 | 485.1 | 3.2568 | 411.87 | 896.97 | 717.576
15.5 | 0.1 | 15.5 | 23 | 11.6 | 55 | 0.57 | 11600 | 0.42 | 438.48 | 3.762 | 415.632 | 854.112 | 683.2896
15.6 | 0.1 | 15.6 | 22.9 | 11.4 | 55 | 0.57 | 11400 | 0.43 | 441.18 | 3.762 | 419.394 | 860.574 | 688.4592
15.7 | 0.1 | 15.7 | 22.8 | 10 | 46 | 0.59 | 10000 | 0.45 | 405 | 3.2568 | 422.6508 | 827.6508 | 662.1206
15.8 | 0.1 | 15.8 | 22.7 | 11.5 | 36 | 0.63 | 11500 | 0.42 | 434.7 | 2.7216 | 425.3724 | 860.0724 | 688.0579
15.9 | 0.1 | 15.9 | 22.6 | 13.1 | 38 | 0.62 | 13100 | 0.39 | 459.81 | 2.8272 | 428.1996 | 888.0096 | 710.4077
16 | 0.1 | 16 | 22.5 | 16.9 | 41 | 0.6 | 16900 | 0.34 | 517.14 | 2.952 | 431.1516 | 948.2916 | 758.6333
16.1 | 0.1 | 16.1 | 22.4 | 15.2 | 55 | 0.57 | 15200 | 0.35 | 478.8 | 3.762 | 434.9136 | 913.7136 | 730.9709
16.2 | 0.1 | 16.2 | 22.3 | 14.9 | 60 | 0.55 | 14900 | 0.36 | 482.76 | 3.96 | 438.8736 | 921.6336 | 737.3069
16.3 | 0.1 | 16.3 | 22.2 | 16 | 65 | 0.54 | 16000 | 0.34 | 489.6 | 4.212 | 443.0856 | 932.6856 | 746.1485
16.4 | 0.1 | 16.4 | 22.1 | 15.1 | 62 | 0.55 | 15100 | 0.35 | 475.65 | 4.092 | 447.1776 | 922.8276 | 738.2621
16.5 | 0.1 | 16.5 | 22 | 15.6 | 62 | 0.55 | 15600 | 0.35 | 491.4 | 4.092 | 451.2696 | 942.6696 | 754.1357
16.6 | 0.1 | 16.6 | 21.9 | 14.6 | 72 | 0.52 | 14600 | 0.36 | 473.04 | 4.4928 | 455.7624 | 928.8024 | 743.0419
16.7 | 0.1 | 16.7 | 21.8 | 11.8 | 72 | 0.52 | 11800 | 0.42 | 446.04 | 4.4928 | 460.2552 | 906.2952 | 725.0362
16.8 | 0.1 | 16.8 | 21.7 | 9.6 | 67 | 0.54 | 9600 | 0.47 | 406.08 | 4.3416 | 464.5968 | 870.6768 | 696.5414
16.9 | 0.1 | 16.9 | 21.6 | 13.7 | 58 | 0.56 | 13700 | 0.38 | 468.54 | 3.8976 | 468.4944 | 937.0344 | 749.6275
17 | 0.1 | 17 | 21.5 | 16 | 43 | 0.6 | 16000 | 0.34 | 489.6 | 3.096 | 471.5904 | 961.1904 | 768.9523
17.1 | 0.1 | 17.1 | 21.4 | 14.5 | 43 | 0.6 | 14500 | 0.36 | 469.8 | 3.096 | 474.6864 | 944.4864 | 755.5891
17.2 | 0.1 | 17.2 | 21.3 | 11.9 | 36 | 0.63 | 11900 | 0.42 | 449.82 | 2.7216 | 477.408 | 927.228 | 741.7824
17.3 | 0.1 | 17.3 | 21.2 | 11.6 | 38 | 0.62 | 11600 | 0.42 | 438.48 | 2.8272 | 480.2352 | 918.7152 | 734.9722
17.4 | 0.1 | 17.4 | 21.1 | 14.6 | 36 | 0.63 | 14600 | 0.36 | 473.04 | 2.7216 | 482.9568 | 955.9968 | 764.7974
17.5 | 0.1 | 17.5 | 21 | 17.8 | 36 | 0.63 | 17800 | 0.33 | 528.66 | 2.7216 | 485.6784 | 1014.3384 | 811.4707
17.6 | 0.1 | 17.6 | 20.9 | 16.1 | 46 | 0.59 | 16100 | 0.34 | 492.66 | 3.2568 | 488.9352 | 981.5952 | 785.2762
17.7 | 0.1 | 17.7 | 20.8 | 14.2 | 50 | 0.58 | 14200 | 0.37 | 472.86 | 3.48 | 492.4152 | 965.2752 | 772.2202
17.8 | 0.1 | 17.8 | 20.7 | 11.2 | 48 | 0.58 | 11200 | 0.43 | 433.44 | 3.3408 | 495.756 | 929.196 | 743.3568
17.9 | 0.1 | 17.9 | 20.6 | 9.2 | 43 | 0.6 | 9200 | 0.49 | 405.72 | 3.096 | 498.852 | 904.572 | 723.6576
18 | 0.1 | 18 | 20.5 | 19.1 | 36 | 0.63 | 19100 | 0.31 | 532.89 | 2.7216 | 501.5736 | 1034.4636 | 827.5709
18.1 | 0.1 | 18.1 | 20.4 | 21 | 24 | 0.72 | 21000 | 0.29 | 548.1 | 2.0736 | 503.6472 | 1051.7472 | 841.3978
18.2 | 0.1 | 18.2 | 20.3 | 20.6 | 38 | 0.62 | 20600 | 0.3 | 556.2 | 2.8272 | 506.4744 | 1062.6744 | 850.1395
18.3 | 0.1 | 18.3 | 20.2 | 19.3 | 26 | 0.71 | 19300 | 0.31 | 538.47 | 2.2152 | 508.6896 | 1047.1596 | 837.7277
18.4 | 0.1 | 18.4 | 20.1 | 22.7 | 22 | 0.74 | 22700 | 0.28 | 572.04 | 1.9536 | 510.6432 | 1082.6832 | 866.1466
18.5 | 0.1 | 18.5 | 20 | 24.5 | 29 | 0.69 | 24500 | 0.26 | 573.3 | 2.4012 | 513.0444 | 1086.3444 | 869.0755
18.6 | 0.1 | 18.6 | 19.9 | 25.8 | 36 | 0.63 | 25800 | 0.25 | 580.5 | 2.7216 | 515.766 | 1096.266 | 877.0128
18.7 | 0.1 | 18.7 | 19.8 | 22.4 | 34 | 0.65 | 22400 | 0.28 | 564.48 | 2.652 | 518.418 | 1082.898 | 866.3184
18.8 | 0.1 | 18.8 | 19.7 | 16 | 31 | 0.67 | 16000 | 0.34 | 489.6 | 2.4924 | 520.9104 | 1010.5104 | 808.4083
18.9 | 0.1 | 18.9 | 19.6 | 13.3 | 24 | 0.72 | 13300 | 0.39 | 466.83 | 2.0736 | 522.984 | 989.814 | 791.8512
19 | 0.1 | 19 | 19.5 | 9.2 | 22 | 0.74 | 9200 | 0.49 | 405.72 | 1.9536 | 524.9376 | 930.6576 | 744.5261
19.1 | 0.1 | 19.1 | 19.4 | 6.6 | 12 | 0.75 | 6600 | 0.59 | 350.46 | 1.08 | 526.0176 | 876.4776 | 701.1821
19.2 | 0.1 | 19.2 | 19.3 | 8.6 | 12 | 0.75 | 8600 | 0.51 | 394.74 | 1.08 | 527.0976 | 921.8376 | 737.4701
19.3 | 0.1 | 19.3 | 19.2 | 6.7 | 12 | 0.75 | 6700 | 0.59 | 355.77 | 1.08 | 528.1776 | 883.9476 | 707.1581
19.4 | 0.1 | 19.4 | 19.1 | 11.6 | 19 | 0.75 | 11600 | 0.42 | 438.48 | 1.71 | 529.8876 | 968.3676 | 774.6941
19.5 | 0.1 | 19.5 | 19 | 27.8 | 36 | 0.63 | 27800 | 0.23 | 575.46 | 2.7216 | 532.6092 | 1108.0692 | 886.4554
19.6 | 0.1 | 19.6 | 18.9 | 30 | 60 | 0.55 | 30000 | 0.2 | 540 | 3.96 | 536.5692 | 1076.5692 | 861.2554
19.7 | 0.1 | 19.7 | 18.8 | 30 | 86 | 0.49 | 30000 | 0.2 | 540 | 5.0568 | 541.626 | 1081.626 | 865.3008
19.8 | 0.1 | 19.8 | 18.7 | 30 | 151 | 0.4 | 30000 | 0.2 | 540 | 7.248 | 548.874 | 1088.874 | 871.0992
19.9 | 0.1 | 19.9 | 18.6 | 30 | 206 | 0.4 | 30000 | 0.2 | 540 | 9.888 | 558.762 | 1098.762 | 879.0096
20
20.1
20.2
20.3
20.4
20.5
20.6
20.7
20.8
20.9
21
21.1
21.2
21.3
21.4
21.5
21.6
21.7
21.8
21.9
22
22.1
22.2
22.3
22.4

## 30х30_тсз.10_18
ТСЗ.10/18
h
сторона |  |  |  | 0.3 |  |  | Забивная свая 30х30
u |  |  |  | 1.2
A |  |  |  | 0.09
Отметка скважины |  |  |  | 38.1
Отметка верха сваи |  |  |  | 38.5
Отметка верхней точки СЗ |  |  |  | 36.6 | [9 empty] | Fu, кН | N, kH
| hi | длина сваи | абс. отм | q, МПа | f, кПа | βi | q, кПа | β1 | RA | по боковой | сумма по боковой | Fu, кН | N, kH
1.5 | 0 | 1.9 | 36.6 | 10.1 | 77 | 0.51 | 10100 | 0.45 | 409.05 | 0 | 0 | 409.05 | 327.24
1.6 | 0.1 | 2 | 36.5 | 11.6 | 106 | 0.44 | 11600 | 0.42 | 438.48 | 5.5968 | 5.5968 | 444.0768 | 355.2614
1.7 | 0.1 | 2.1 | 36.4 | 5.9 | 142 | 0.4 | 5900 | 0.62 | 329.22 | 6.816 | 12.4128 | 341.6328 | 273.3062
1.8 | 0.1 | 2.2 | 36.3 | 5.9 | 121 | 0.4 | 5900 | 0.62 | 329.22 | 5.808 | 18.2208 | 347.4408 | 277.9526
1.9 | 0.1 | 2.3 | 36.2 | 4.8 | 92 | 0.47 | 4800 | 0.67 | 289.44 | 5.1888 | 23.4096 | 312.8496 | 250.2797
2 | 0.1 | 2.4 | 36.1 | 4.8 | 86 | 0.49 | 4800 | 0.67 | 289.44 | 5.0568 | 28.4664 | 317.9064 | 254.3251
2.1 | 0.1 | 2.5 | 36 | 3 | 86 | 0.49 | 3000 | 0.78 | 210.6 | 5.0568 | 33.5232 | 244.1232 | 195.2986
2.2 | 0.1 | 2.6 | 35.9 | 2 | 64 | 0.54 | 2000 | 0.84 | 151.2 | 4.1472 | 37.6704 | 188.8704 | 151.0963
2.3 | 0.1 | 2.7 | 35.8 | 1.6 | 35 | 0.64 | 1600 | 0.87 | 125.28 | 2.688 | 40.3584 | 165.6384 | 132.5107
2.4 | 0.1 | 2.8 | 35.7 | 1.3 | 13 | 0.75 | 1300 | 0.89 | 104.13 | 1.17 | 41.5284 | 145.6584 | 116.5267
2.5 | 0.1 | 2.9 | 35.6 | 2.4 | 10 | 0.75 | 2400 | 0.81 | 174.96 | 0.9 | 42.4284 | 217.3884 | 173.9107
2.6 | 0.1 | 3 | 35.5 | 8.3 | 17 | 0.75 | 8300 | 0.52 | 388.44 | 1.53 | 43.9584 | 432.3984 | 345.9187
2.7 | 0.1 | 3.1 | 35.4 | 9.6 | 22 | 0.74 | 9600 | 0.47 | 406.08 | 1.9536 | 45.912 | 451.992 | 361.5936
2.8 | 0.1 | 3.2 | 35.3 | 9.2 | 24 | 0.72 | 9200 | 0.49 | 405.72 | 2.0736 | 47.9856 | 453.7056 | 362.9645
2.9 | 0.1 | 3.3 | 35.2 | 7.5 | 28 | 0.69 | 7500 | 0.55 | 371.25 | 2.3184 | 50.304 | 421.554 | 337.2432
3 | 0.1 | 3.4 | 35.1 | 2.2 | 27 | 0.7 | 2200 | 0.83 | 164.34 | 2.268 | 52.572 | 216.912 | 173.5296
3.1 | 0.1 | 3.5 | 35 | 1.2 | 46 | 0.59 | 1200 | 0.89 | 96.12 | 3.2568 | 55.8288 | 151.9488 | 121.559
3.2 | 0.1 | 3.6 | 34.9 | 2.1 | 44 | 0.59 | 2100 | 0.83 | 156.87 | 3.1152 | 58.944 | 215.814 | 172.6512
3.3 | 0.1 | 3.7 | 34.8 | 1.1 | 42 | 0.6 | 1100 | 0.9 | 89.1 | 3.024 | 61.968 | 151.068 | 120.8544
3.4 | 0.1 | 3.8 | 34.7 | 1.1 | 48 | 0.58 | 1100 | 0.9 | 89.1 | 3.3408 | 65.3088 | 154.4088 | 123.527
3.5 | 0.1 | 3.9 | 34.6 | 1.2 | 49 | 0.58 | 1200 | 0.89 | 96.12 | 3.4104 | 68.7192 | 164.8392 | 131.8714
3.6 | 0.1 | 4 | 34.5 | 1.1 | 57 | 0.56 | 1100 | 0.9 | 89.1 | 3.8304 | 72.5496 | 161.6496 | 129.3197
3.7 | 0.1 | 4.1 | 34.4 | 1.1 | 55 | 0.57 | 1100 | 0.9 | 89.1 | 3.762 | 76.3116 | 165.4116 | 132.3293
3.8 | 0.1 | 4.2 | 34.3 | 0.8 | 52 | 0.57 | 800 | 0.9 | 64.8 | 3.5568 | 79.8684 | 144.6684 | 115.7347
3.9 | 0.1 | 4.3 | 34.2 | 0.5 | 46 | 0.59 | 500 | 0.9 | 40.5 | 3.2568 | 83.1252 | 123.6252 | 98.9002
4 | 0.1 | 4.4 | 34.1 | 0.4 | 34 | 0.65 | 400 | 0.9 | 32.4 | 2.652 | 85.7772 | 118.1772 | 94.5418
4.1 | 0.1 | 4.5 | 34 | 0.3 | 26 | 0.71 | 300 | 0.9 | 24.3 | 2.2152 | 87.9924 | 112.2924 | 89.8339
4.2 | 0.1 | 4.6 | 33.9 | 0.3 | 20 | 0.75 | 300 | 0.9 | 24.3 | 1.8 | 89.7924 | 114.0924 | 91.2739
4.3 | 0.1 | 4.7 | 33.8 | 0.3 | 18 | 0.75 | 300 | 0.9 | 24.3 | 1.62 | 91.4124 | 115.7124 | 92.5699
4.4 | 0.1 | 4.8 | 33.7 | 0.3 | 15 | 0.75 | 300 | 0.9 | 24.3 | 1.35 | 92.7624 | 117.0624 | 93.6499
4.5 | 0.1 | 4.9 | 33.6 | 0.2 | 16 | 0.75 | 200 | 0.9 | 16.2 | 1.44 | 94.2024 | 110.4024 | 88.3219
4.6 | 0.1 | 5 | 33.5 | 0.2 | 16 | 0.75 | 200 | 0.9 | 16.2 | 1.44 | 95.6424 | 111.8424 | 89.4739
4.7 | 0.1 | 5.1 | 33.4 | 0.3 | 14 | 0.75 | 300 | 0.9 | 24.3 | 1.26 | 96.9024 | 121.2024 | 96.9619
4.8 | 0.1 | 5.2 | 33.3 | 0.2 | 11 | 0.75 | 200 | 0.9 | 16.2 | 0.99 | 97.8924 | 114.0924 | 91.2739
4.9 | 0.1 | 5.3 | 33.2 | 0.2 | 10 | 0.75 | 200 | 0.9 | 16.2 | 0.9 | 98.7924 | 114.9924 | 91.9939
5 | 0.1 | 5.4 | 33.1 | 0.2 | 9 | 0.75 | 200 | 0.9 | 16.2 | 0.81 | 99.6024 | 115.8024 | 92.6419
5.1 | 0.1 | 5.5 | 33 | 0.3 | 9 | 0.75 | 300 | 0.9 | 24.3 | 0.81 | 100.4124 | 124.7124 | 99.7699
5.2 | 0.1 | 5.6 | 32.9 | 0.3 | 9 | 0.75 | 300 | 0.9 | 24.3 | 0.81 | 101.2224 | 125.5224 | 100.4179
5.3 | 0.1 | 5.7 | 32.8 | 0.3 | 9 | 0.75 | 300 | 0.9 | 24.3 | 0.81 | 102.0324 | 126.3324 | 101.0659
5.4 | 0.1 | 5.8 | 32.7 | 0.4 | 9 | 0.75 | 400 | 0.9 | 32.4 | 0.81 | 102.8424 | 135.2424 | 108.1939
5.5 | 0.1 | 5.9 | 32.6 | 0.2 | 9 | 1 | 200 | 0.9 | 16.2 | 1.08 | 103.9224 | 120.1224 | 96.0979
5.6 | 0.1 | 6 | 32.5 | 0.3 | 8 | 1 | 300 | 0.9 | 24.3 | 0.96 | 104.8824 | 129.1824 | 103.3459
5.7 | 0.1 | 6.1 | 32.4 | 0.2 | 7 | 1 | 200 | 0.9 | 16.2 | 0.84 | 105.7224 | 121.9224 | 97.5379
5.8 | 0.1 | 6.2 | 32.3 | 0.2 | 7 | 1 | 200 | 0.9 | 16.2 | 0.84 | 106.5624 | 122.7624 | 98.2099
5.9 | 0.1 | 6.3 | 32.2 | 0.2 | 7 | 1 | 200 | 0.9 | 16.2 | 0.84 | 107.4024 | 123.6024 | 98.8819
6 | 0.1 | 6.4 | 32.1 | 0.5 | 7 | 1 | 500 | 0.9 | 40.5 | 0.84 | 108.2424 | 148.7424 | 118.9939
6.1 | 0.1 | 6.5 | 32 | 0.7 | 9 | 1 | 700 | 0.9 | 56.7 | 1.08 | 109.3224 | 166.0224 | 132.8179
6.2 | 0.1 | 6.6 | 31.9 | 0.6 | 10 | 1 | 600 | 0.9 | 48.6 | 1.2 | 110.5224 | 159.1224 | 127.2979
6.3 | 0.1 | 6.7 | 31.8 | 0.5 | 11 | 1 | 500 | 0.9 | 40.5 | 1.32 | 111.8424 | 152.3424 | 121.8739
6.4 | 0.1 | 6.8 | 31.7 | 0.5 | 12 | 1 | 500 | 0.9 | 40.5 | 1.44 | 113.2824 | 153.7824 | 123.0259
6.5 | 0.1 | 6.9 | 31.6 | 0.6 | 11 | 1 | 600 | 0.9 | 48.6 | 1.32 | 114.6024 | 163.2024 | 130.5619
6.6 | 0.1 | 7 | 31.5 | 0.5 | 12 | 1 | 500 | 0.9 | 40.5 | 1.44 | 116.0424 | 156.5424 | 125.2339
6.7 | 0.1 | 7.1 | 31.4 | 0.9 | 17 | 1 | 900 | 0.9 | 72.9 | 2.04 | 118.0824 | 190.9824 | 152.7859
6.8 | 0.1 | 7.2 | 31.3 | 1.6 | 19 | 1 | 1600 | 0.87 | 125.28 | 2.28 | 120.3624 | 245.6424 | 196.5139
6.9 | 0.1 | 7.3 | 31.2 | 1.8 | 25 | 0.94 | 1800 | 0.85 | 137.7 | 2.82 | 123.1824 | 260.8824 | 208.7059
7 | 0.1 | 7.4 | 31.1 | 0.7 | 32 | 0.86 | 700 | 0.9 | 56.7 | 3.3024 | 126.4848 | 183.1848 | 146.5478
7.1 | 0.1 | 7.5 | 31 | 4.7 | 51 | 0.67 | 4700 | 0.67 | 283.41 | 4.1004 | 130.5852 | 413.9952 | 331.1962
7.2 | 0.1 | 7.6 | 30.9 | 4.9 | 61 | 0.6 | 4900 | 0.66 | 291.06 | 4.392 | 134.9772 | 426.0372 | 340.8298
7.3 | 0.1 | 7.7 | 30.8 | 6.9 | 55 | 0.64 | 6900 | 0.58 | 360.18 | 4.224 | 139.2012 | 499.3812 | 399.505
7.4 | 0.1 | 7.8 | 30.7 | 8.3 | 63 | 0.58 | 8300 | 0.52 | 388.44 | 4.3848 | 143.586 | 532.026 | 425.6208
7.5 | 0.1 | 7.9 | 30.6 | 6.3 | 59 | 0.61 | 6300 | 0.6 | 340.2 | 4.3188 | 147.9048 | 488.1048 | 390.4838
7.6 | 0.1 | 8 | 30.5 | 5 | 78 | 0.47 | 5000 | 0.65 | 292.5 | 4.3992 | 152.304 | 444.804 | 355.8432
7.7 | 0.1 | 8.1 | 30.4 | 6.6 | 73 | 0.51 | 6600 | 0.59 | 350.46 | 4.4676 | 156.7716 | 507.2316 | 405.7853
7.8 | 0.1 | 8.2 | 30.3 | 6 | 58 | 0.62 | 6000 | 0.61 | 329.4 | 4.3152 | 161.0868 | 490.4868 | 392.3894
7.9 | 0.1 | 8.3 | 30.2 | 5.3 | 47 | 0.7 | 5300 | 0.64 | 305.28 | 3.948 | 165.0348 | 470.3148 | 376.2518
8 | 0.1 | 8.4 | 30.1 | 6.3 | 34 | 0.83 | 6300 | 0.6 | 340.2 | 3.3864 | 168.4212 | 508.6212 | 406.897
8.1 | 0.1 | 8.5 | 30 | 7.4 | 36 | 0.8 | 7400 | 0.56 | 372.96 | 3.456 | 171.8772 | 544.8372 | 435.8698
8.2 | 0.1 | 8.6 | 29.9 | 11.1 | 38 | 0.78 | 11100 | 0.43 | 429.57 | 3.5568 | 175.434 | 605.004 | 484.0032
8.3 | 0.1 | 8.7 | 29.8 | 11.6 | 36 | 0.8 | 11600 | 0.42 | 438.48 | 3.456 | 178.89 | 617.37 | 493.896
8.4 | 0.1 | 8.8 | 29.7 | 13.2 | 42 | 0.74 | 13200 | 0.39 | 463.32 | 3.7296 | 182.6196 | 645.9396 | 516.7517
8.5 | 0.1 | 8.9 | 29.6 | 12.1 | 43 | 0.6 | 12100 | 0.41 | 446.49 | 3.096 | 185.7156 | 632.2056 | 505.7645
8.6 | 0.1 | 9 | 29.5 | 10.1 | 39 | 0.61 | 10100 | 0.45 | 409.05 | 2.8548 | 188.5704 | 597.6204 | 478.0963
8.7 | 0.1 | 9.1 | 29.4 | 5.8 | 32 | 0.66 | 5800 | 0.62 | 323.64 | 2.5344 | 191.1048 | 514.7448 | 411.7958
8.8 | 0.1 | 9.2 | 29.3 | 1.5 | 51 | 0.58 | 1500 | 0.87 | 117.45 | 3.5496 | 194.6544 | 312.1044 | 249.6835
8.9 | 0.1 | 9.3 | 29.2 | 1.2 | 49 | 0.58 | 1200 | 0.89 | 96.12 | 3.4104 | 198.0648 | 294.1848 | 235.3478
9 | 0.1 | 9.4 | 29.1 | 2.8 | 48 | 0.58 | 2800 | 0.79 | 199.08 | 3.3408 | 201.4056 | 400.4856 | 320.3885
9.1 | 0.1 | 9.5 | 29 | 1.1 | 39 | 0.61 | 1100 | 0.9 | 89.1 | 2.8548 | 204.2604 | 293.3604 | 234.6883
9.2 | 0.1 | 9.6 | 28.9 | 4.1 | 30 | 0.68 | 4100 | 0.71 | 261.99 | 2.448 | 206.7084 | 468.6984 | 374.9587
9.3 | 0.1 | 9.7 | 28.8 | 4.2 | 37 | 0.63 | 4200 | 0.7 | 264.6 | 2.7972 | 209.5056 | 474.1056 | 379.2845
9.4 | 0.1 | 9.8 | 28.7 | 4.5 | 39 | 0.61 | 4500 | 0.69 | 279.45 | 2.8548 | 212.3604 | 491.8104 | 393.4483
9.5 | 0.1 | 9.9 | 28.6 | 3.3 | 43 | 0.6 | 3300 | 0.76 | 225.72 | 3.096 | 215.4564 | 441.1764 | 352.9411
9.6 | 0.1 | 10 | 28.5 | 4.9 | 52 | 0.57 | 4900 | 0.66 | 291.06 | 3.5568 | 219.0132 | 510.0732 | 408.0586
9.7 | 0.1 | 10.1 | 28.4 | 9.2 | 34 | 0.65 | 9200 | 0.49 | 405.72 | 2.652 | 221.6652 | 627.3852 | 501.9082
9.8 | 0.1 | 10.2 | 28.3 | 8 | 34 | 0.65 | 8000 | 0.53 | 381.6 | 2.652 | 224.3172 | 605.9172 | 484.7338
9.9 | 0.1 | 10.3 | 28.2 | 11.6 | 40 | 0.6 | 11600 | 0.42 | 438.48 | 2.88 | 227.1972 | 665.6772 | 532.5418
10 | 0.1 | 10.4 | 28.1 | 10.6 | 41 | 0.6 | 10600 | 0.44 | 419.76 | 2.952 | 230.1492 | 649.9092 | 519.9274
10.1 | 0.1 | 10.5 | 28 | 11.9 | 44 | 0.59 | 11900 | 0.42 | 449.82 | 3.1152 | 233.2644 | 683.0844 | 546.4675
10.2 | 0.1 | 10.6 | 27.9 | 13.9 | 43 | 0.6 | 13900 | 0.38 | 475.38 | 3.096 | 236.3604 | 711.7404 | 569.3923
10.3 | 0.1 | 10.7 | 27.8 | 16.4 | 51 | 0.58 | 16400 | 0.34 | 501.84 | 3.5496 | 239.91 | 741.75 | 593.4
10.4 | 0.1 | 10.8 | 27.7 | 17.6 | 66 | 0.54 | 17600 | 0.33 | 522.72 | 4.2768 | 244.1868 | 766.9068 | 613.5254
10.5 | 0.1 | 10.9 | 27.6 | 17.5 | 72 | 0.52 | 17500 | 0.33 | 519.75 | 4.4928 | 248.6796 | 768.4296 | 614.7437
10.6 | 0.1 | 11 | 27.5 | 18 | 59 | 0.56 | 18000 | 0.32 | 518.4 | 3.9648 | 252.6444 | 771.0444 | 616.8355
10.7 | 0.1 | 11.1 | 27.4 | 18.8 | 60 | 0.55 | 18800 | 0.32 | 541.44 | 3.96 | 256.6044 | 798.0444 | 638.4355
10.8 | 0.1 | 11.2 | 27.3 | 16.7 | 59 | 0.56 | 16700 | 0.34 | 511.02 | 3.9648 | 260.5692 | 771.5892 | 617.2714
10.9 | 0.1 | 11.3 | 27.2 | 14.9 | 64 | 0.54 | 14900 | 0.36 | 482.76 | 4.1472 | 264.7164 | 747.4764 | 597.9811
11 | 0.1 | 11.4 | 27.1 | 12.6 | 57 | 0.56 | 12600 | 0.4 | 453.6 | 3.8304 | 268.5468 | 722.1468 | 577.7174
11.1 | 0.1 | 11.5 | 27 | 11.3 | 53 | 0.57 | 11300 | 0.43 | 437.31 | 3.6252 | 272.172 | 709.482 | 567.5856
11.2 | 0.1 | 11.6 | 26.9 | 10.1 | 48 | 0.58 | 10100 | 0.45 | 409.05 | 3.3408 | 275.5128 | 684.5628 | 547.6502
11.3 | 0.1 | 11.7 | 26.8 | 8.8 | 40 | 0.6 | 8800 | 0.5 | 396 | 2.88 | 278.3928 | 674.3928 | 539.5142
11.4 | 0.1 | 11.8 | 26.7 | 5.6 | 34 | 0.65 | 5600 | 0.63 | 317.52 | 2.652 | 281.0448 | 598.5648 | 478.8518
11.5 | 0.1 | 11.9 | 26.6 | 6.1 | 37 | 0.63 | 6100 | 0.61 | 334.89 | 2.7972 | 283.842 | 618.732 | 494.9856
11.6 | 0.1 | 12 | 26.5 | 8 | 43 | 0.6 | 8000 | 0.53 | 381.6 | 3.096 | 286.938 | 668.538 | 534.8304
11.7 | 0.1 | 12.1 | 26.4 | 7.8 | 48 | 0.58 | 7800 | 0.54 | 379.08 | 3.3408 | 290.2788 | 669.3588 | 535.487
11.8 | 0.1 | 12.2 | 26.3 | 10.1 | 48 | 0.58 | 10100 | 0.45 | 409.05 | 3.3408 | 293.6196 | 702.6696 | 562.1357
11.9 | 0.1 | 12.3 | 26.2 | 13.6 | 40 | 0.6 | 13600 | 0.38 | 465.12 | 2.88 | 296.4996 | 761.6196 | 609.2957
12 | 0.1 | 12.4 | 26.1 | 12.4 | 48 | 0.58 | 12400 | 0.41 | 457.56 | 3.3408 | 299.8404 | 757.4004 | 605.9203
12.1 | 0.1 | 12.5 | 26 | 12.4 | 57 | 0.56 | 12400 | 0.41 | 457.56 | 3.8304 | 303.6708 | 761.2308 | 608.9846
12.2 | 0.1 | 12.6 | 25.9 | 13.9 | 62 | 0.55 | 13900 | 0.38 | 475.38 | 4.092 | 307.7628 | 783.1428 | 626.5142
12.3 | 0.1 | 12.7 | 25.8 | 14.3 | 65 | 0.54 | 14300 | 0.37 | 476.19 | 4.212 | 311.9748 | 788.1648 | 630.5318
12.4 | 0.1 | 12.8 | 25.7 | 19 | 67 | 0.54 | 19000 | 0.31 | 530.1 | 4.3416 | 316.3164 | 846.4164 | 677.1331
12.5 | 0.1 | 12.9 | 25.6 | 20.5 | 85 | 0.49 | 20500 | 0.3 | 553.5 | 4.998 | 321.3144 | 874.8144 | 699.8515
12.6 | 0.1 | 13 | 25.5 | 18.3 | 98 | 0.46 | 18300 | 0.32 | 527.04 | 5.4096 | 326.724 | 853.764 | 683.0112
12.7 | 0.1 | 13.1 | 25.4 | 13.9 | 110 | 0.43 | 13900 | 0.38 | 475.38 | 5.676 | 332.4 | 807.78 | 646.224
12.8 | 0.1 | 13.2 | 25.3 | 11.5 | 98 | 0.46 | 11500 | 0.42 | 434.7 | 5.4096 | 337.8096 | 772.5096 | 618.0077
12.9 | 0.1 | 13.3 | 25.2 | 10.5 | 76 | 0.51 | 10500 | 0.44 | 415.8 | 4.6512 | 342.4608 | 758.2608 | 606.6086
13 | 0.1 | 13.4 | 25.1 | 13.1 | 63 | 0.55 | 13100 | 0.39 | 459.81 | 4.158 | 346.6188 | 806.4288 | 645.143
13.1 | 0.1 | 13.5 | 25 | 16.3 | 62 | 0.55 | 16300 | 0.34 | 498.78 | 4.092 | 350.7108 | 849.4908 | 679.5926
13.2 | 0.1 | 13.6 | 24.9 | 15.2 | 72 | 0.52 | 15200 | 0.35 | 478.8 | 4.4928 | 355.2036 | 834.0036 | 667.2029
13.3 | 0.1 | 13.7 | 24.8 | 13.1 | 79 | 0.51 | 13100 | 0.39 | 459.81 | 4.8348 | 360.0384 | 819.8484 | 655.8787
13.4 | 0.1 | 13.8 | 24.7 | 11.3 | 67 | 0.54 | 11300 | 0.43 | 437.31 | 4.3416 | 364.38 | 801.69 | 641.352
13.5 | 0.1 | 13.9 | 24.6 | 10.2 | 43 | 0.6 | 10200 | 0.45 | 413.1 | 3.096 | 367.476 | 780.576 | 624.4608
13.6 | 0.1 | 14 | 24.5 | 11.4 | 38 | 0.62 | 11400 | 0.43 | 441.18 | 2.8272 | 370.3032 | 811.4832 | 649.1866
13.7 | 0.1 | 14.1 | 24.4 | 17.6 | 47 | 0.59 | 17600 | 0.33 | 522.72 | 3.3276 | 373.6308 | 896.3508 | 717.0806
13.8 | 0.1 | 14.2 | 24.3 | 13.3 | 38 | 0.62 | 13300 | 0.39 | 466.83 | 2.8272 | 376.458 | 843.288 | 674.6304
13.9 | 0.1 | 14.3 | 24.2 | 10.6 | 41 | 0.6 | 10600 | 0.44 | 419.76 | 2.952 | 379.41 | 799.17 | 639.336
14 | 0.1 | 14.4 | 24.1 | 14 | 45 | 0.59 | 14000 | 0.37 | 466.2 | 3.186 | 382.596 | 848.796 | 679.0368
14.1 | 0.1 | 14.5 | 24 | 12 | 53 | 0.57 | 12000 | 0.41 | 442.8 | 3.6252 | 386.2212 | 829.0212 | 663.217
14.2 | 0.1 | 14.6 | 23.9 | 10.4 | 48 | 0.58 | 10400 | 0.45 | 421.2 | 3.3408 | 389.562 | 810.762 | 648.6096
14.3 | 0.1 | 14.7 | 23.8 | 10.4 | 50 | 0.58 | 10400 | 0.45 | 421.2 | 3.48 | 393.042 | 814.242 | 651.3936
14.4 | 0.1 | 14.8 | 23.7 | 10.1 | 47 | 0.59 | 10100 | 0.45 | 409.05 | 3.3276 | 396.3696 | 805.4196 | 644.3357
14.5 | 0.1 | 14.9 | 23.6 | 10.3 | 46 | 0.59 | 10300 | 0.45 | 417.15 | 3.2568 | 399.6264 | 816.7764 | 653.4211
14.6 | 0.1 | 15 | 23.5 | 11.5 | 48 | 0.58 | 11500 | 0.42 | 434.7 | 3.3408 | 402.9672 | 837.6672 | 670.1338
14.7 | 0.1 | 15.1 | 23.4 | 12.6 | 50 | 0.58 | 12600 | 0.4 | 453.6 | 3.48 | 406.4472 | 860.0472 | 688.0378
14.8 | 0.1 | 15.2 | 23.3 | 11.7 | 55 | 0.57 | 11700 | 0.42 | 442.26 | 3.762 | 410.2092 | 852.4692 | 681.9754
14.9 | 0.1 | 15.3 | 23.2 | 9.4 | 51 | 0.58 | 9400 | 0.48 | 406.08 | 3.5496 | 413.7588 | 819.8388 | 655.871
15 | 0.1 | 15.4 | 23.1 | 7.5 | 51 | 0.58 | 7500 | 0.55 | 371.25 | 3.5496 | 417.3084 | 788.5584 | 630.8467
15.1 | 0.1 | 15.5 | 23 | 8.5 | 53 | 0.57 | 8500 | 0.51 | 390.15 | 3.6252 | 420.9336 | 811.0836 | 648.8669
15.2 | 0.1 | 15.6 | 22.9 | 11.6 | 46 | 0.59 | 11600 | 0.42 | 438.48 | 3.2568 | 424.1904 | 862.6704 | 690.1363
15.3 | 0.1 | 15.7 | 22.8 | 12.2 | 51 | 0.58 | 12200 | 0.41 | 450.18 | 3.5496 | 427.74 | 877.92 | 702.336
15.4 | 0.1 | 15.8 | 22.7 | 11.5 | 52 | 0.57 | 11500 | 0.42 | 434.7 | 3.5568 | 431.2968 | 865.9968 | 692.7974
15.5 | 0.1 | 15.9 | 22.6 | 11.4 | 56 | 0.56 | 11400 | 0.43 | 441.18 | 3.7632 | 435.06 | 876.24 | 700.992
15.6 | 0.1 | 16 | 22.5 | 11.3 | 52 | 0.57 | 11300 | 0.43 | 437.31 | 3.5568 | 438.6168 | 875.9268 | 700.7414
15.7 | 0.1 | 16.1 | 22.4 | 13.6 | 52 | 0.57 | 13600 | 0.38 | 465.12 | 3.5568 | 442.1736 | 907.2936 | 725.8349
15.8 | 0.1 | 16.2 | 22.3 | 12 | 51 | 0.58 | 12000 | 0.41 | 442.8 | 3.5496 | 445.7232 | 888.5232 | 710.8186
15.9 | 0.1 | 16.3 | 22.2 | 10.6 | 57 | 0.56 | 10600 | 0.44 | 419.76 | 3.8304 | 449.5536 | 869.3136 | 695.4509
16 | 0.1 | 16.4 | 22.1 | 10.7 | 59 | 0.56 | 10700 | 0.44 | 423.72 | 3.9648 | 453.5184 | 877.2384 | 701.7907
16.1 | 0.1 | 16.5 | 22 | 9.4 | 50 | 0.58 | 9400 | 0.48 | 406.08 | 3.48 | 456.9984 | 863.0784 | 690.4627
16.2 | 0.1 | 16.6 | 21.9 | 16 | 50 | 0.58 | 16000 | 0.34 | 489.6 | 3.48 | 460.4784 | 950.0784 | 760.0627
16.3 | 0.1 | 16.7 | 21.8 | 16 | 50 | 0.58 | 16000 | 0.34 | 489.6 | 3.48 | 463.9584 | 953.5584 | 762.8467
16.4 | 0.1 | 16.8 | 21.7 | 15.8 | 59 | 0.56 | 15800 | 0.35 | 497.7 | 3.9648 | 467.9232 | 965.6232 | 772.4986
16.5 | 0.1 | 16.9 | 21.6 | 13.5 | 60 | 0.55 | 13500 | 0.38 | 461.7 | 3.96 | 471.8832 | 933.5832 | 746.8666
16.6 | 0.1 | 17 | 21.5 | 11.6 | 54 | 0.57 | 11600 | 0.42 | 438.48 | 3.6936 | 475.5768 | 914.0568 | 731.2454
16.7 | 0.1 | 17.1 | 21.4 | 11.2 | 47 | 0.59 | 11200 | 0.43 | 433.44 | 3.3276 | 478.9044 | 912.3444 | 729.8755
16.8 | 0.1 | 17.2 | 21.3 | 14.8 | 53 | 0.57 | 14800 | 0.36 | 479.52 | 3.6252 | 482.5296 | 962.0496 | 769.6397
16.9 | 0.1 | 17.3 | 21.2 | 18.6 | 45 | 0.59 | 18600 | 0.32 | 535.68 | 3.186 | 485.7156 | 1021.3956 | 817.1165
17 | 0.1 | 17.4 | 21.1 | 14.5 | 45 | 0.59 | 14500 | 0.36 | 469.8 | 3.186 | 488.9016 | 958.7016 | 766.9613
17.1 | 0.1 | 17.5 | 21 | 12 | 44 | 0.59 | 12000 | 0.41 | 442.8 | 3.1152 | 492.0168 | 934.8168 | 747.8534
17.2 | 0.1 | 17.6 | 20.9 | 11.3 | 40 | 0.6 | 11300 | 0.43 | 437.31 | 2.88 | 494.8968 | 932.2068 | 745.7654
17.3 | 0.1 | 17.7 | 20.8 | 10.9 | 40 | 0.6 | 10900 | 0.44 | 431.64 | 2.88 | 497.7768 | 929.4168 | 743.5334
17.4 | 0.1 | 17.8 | 20.7 | 10.6 | 44 | 0.59 | 10600 | 0.44 | 419.76 | 3.1152 | 500.892 | 920.652 | 736.5216
17.5 | 0.1 | 17.9 | 20.6 | 10.5 | 45 | 0.59 | 10500 | 0.44 | 415.8 | 3.186 | 504.078 | 919.878 | 735.9024
17.6 | 0.1 | 18 | 20.5 | 10.4 | 45 | 0.59 | 10400 | 0.45 | 421.2 | 3.186 | 507.264 | 928.464 | 742.7712
17.7 | 0.1 | 18.1 | 20.4 | 10.2 | 43 | 0.6 | 10200 | 0.45 | 413.1 | 3.096 | 510.36 | 923.46 | 738.768
17.8 | 0.1 | 18.2 | 20.3 | 13.5 | 49 | 0.58 | 13500 | 0.38 | 461.7 | 3.4104 | 513.7704 | 975.4704 | 780.3763
17.9 | 0.1 | 18.3 | 20.2 | 17.4 | 42 | 0.6 | 17400 | 0.33 | 516.78 | 3.024 | 516.7944 | 1033.5744 | 826.8595
18 | 0.1 | 18.4 | 20.1 | 22.5 | 46 | 0.59 | 22500 | 0.28 | 567 | 3.2568 | 520.0512 | 1087.0512 | 869.641
18.1 | 0.1 | 18.5 | 20 | 22.8 | 49 | 0.58 | 22800 | 0.28 | 574.56 | 3.4104 | 523.4616 | 1098.0216 | 878.4173
18.2 | 0.1 | 18.6 | 19.9 | 13.9 | 45 | 0.59 | 13900 | 0.38 | 475.38 | 3.186 | 526.6476 | 1002.0276 | 801.6221
18.3 | 0.1 | 18.7 | 19.8 | 12.1 | 42 | 0.6 | 12100 | 0.41 | 446.49 | 3.024 | 529.6716 | 976.1616 | 780.9293
18.4 | 0.1 | 18.8 | 19.7 | 10.8 | 43 | 0.6 | 10800 | 0.44 | 427.68 | 3.096 | 532.7676 | 960.4476 | 768.3581
18.5 | 0.1 | 18.9 | 19.6 | 10.1 | 36 | 0.63 | 10100 | 0.45 | 409.05 | 2.7216 | 535.4892 | 944.5392 | 755.6314
18.6 | 0.1 | 19 | 19.5 | 10.8 | 33 | 0.66 | 10800 | 0.44 | 427.68 | 2.6136 | 538.1028 | 965.7828 | 772.6262
18.7 | 0.1 | 19.1 | 19.4 | 13.8 | 28 | 0.69 | 13800 | 0.38 | 471.96 | 2.3184 | 540.4212 | 1012.3812 | 809.905
18.8 | 0.1 | 19.2 | 19.3 | 16.4 | 30 | 0.68 | 16400 | 0.34 | 501.84 | 2.448 | 542.8692 | 1044.7092 | 835.7674
18.9 | 0.1 | 19.3 | 19.2 | 11.3 | 23 | 0.73 | 11300 | 0.43 | 437.31 | 2.0148 | 544.884 | 982.194 | 785.7552
19 | 0.1 | 19.4 | 19.1 | 8.5 | 22 | 0.74 | 8500 | 0.51 | 390.15 | 1.9536 | 546.8376 | 936.9876 | 749.5901
19.1 | 0.1 | 19.5 | 19 | 6.5 | 11 | 0.75 | 6500 | 0.59 | 345.15 | 0.99 | 547.8276 | 892.9776 | 714.3821
19.2 | 0.1 | 19.6 | 18.9 | 4.4 | 13 | 0.75 | 4400 | 0.69 | 273.24 | 1.17 | 548.9976 | 822.2376 | 657.7901
19.3 | 0.1 | 19.7 | 18.8 | 3.9 | 15 | 0.75 | 3900 | 0.72 | 252.72 | 1.35 | 550.3476 | 803.0676 | 642.4541
19.4 | 0.1 | 19.8 | 18.7 | 5.2 | 15 | 0.75 | 5200 | 0.65 | 304.2 | 1.35 | 551.6976 | 855.8976 | 684.7181
19.5 | 0.1 | 19.9 | 18.6 | 13 | 16 | 0.75 | 13000 | 0.39 | 456.3 | 1.44 | 553.1376 | 1009.4376 | 807.5501
19.6 | 0.1 | 20 | 18.5 | 8.8 | 20 | 0.75 | 8800 | 0.5 | 396 | 1.8 | 554.9376 | 950.9376 | 760.7501
19.7 | 0.1 | 20.1 | 18.4 | 7.1 | 21 | 0.75 | 7100 | 0.57 | 364.23 | 1.89 | 556.8276 | 921.0576 | 736.8461
19.8 | 0.1 | 20.2 | 18.3 | 7.5 | 19 | 0.75 | 7500 | 0.55 | 371.25 | 1.71 | 558.5376 | 929.7876 | 743.8301
19.9 | 0.1 | 20.3 | 18.2 | 8.5 | 21 | 0.75 | 8500 | 0.51 | 390.15 | 1.89 | 560.4276 | 950.5776 | 760.4621
20 | 0.1 | 20.4 | 18.1 | 7.3 | 23 | 0.73 | 7300 | 0.56 | 367.92 | 2.0148 | 562.4424 | 930.3624 | 744.2899
20.1 | 0.1 | 20.5 | 18 | 6.5 | 22 | 0.74 | 6500 | 0.59 | 345.15 | 1.9536 | 564.396 | 909.546 | 727.6368
20.2 | 0.1 | 20.6 | 17.9 | 8.8 | 22 | 0.74 | 8800 | 0.5 | 396 | 1.9536 | 566.3496 | 962.3496 | 769.8797
20.3 | 0.1 | 20.7 | 17.8 | 8 | 19 | 0.75 | 8000 | 0.53 | 381.6 | 1.71 | 568.0596 | 949.6596 | 759.7277
20.4 | 0.1 | 20.8 | 17.7 | 8.4 | 44 | 0.59 | 8400 | 0.52 | 393.12 | 3.1152 | 571.1748 | 964.2948 | 771.4358
20.5 | 0.1 | 20.9 | 17.6 | 18.4 | 74 | 0.52 | 18400 | 0.32 | 529.92 | 4.6176 | 575.7924 | 1105.7124 | 884.5699
20.6 | 0.1 | 21 | 17.5 | 27.9 | 71 | 0.53 | 27900 | 0.23 | 577.53 | 4.5156 | 580.308 | 1157.838 | 926.2704
20.7 | 0.1 | 21.1 | 17.4 | 32.2 | 88 | 0.48 | 32200 | 0.2 | 579.6 | 5.0688 | 585.3768 | 1164.9768 | 931.9814
20.8 | 0.1 | 21.2 | 17.3 | 33.3 | 119 | 0.41 | 33300 | 0.2 | 599.4 | 5.8548 | 591.2316 | 1190.6316 | 952.5053
20.9
21
21.1
21.2
21.3
21.4
21.5
21.6
21.7
21.8
21.9
22
22.1
22.2
22.3
22.4
22.5
22.6

## 30х30_тсз.11_18
ТСЗ.11/18
h
сторона |  |  |  | 0.3 |  |  | Забивная свая 30х30
u |  |  |  | 1.2
A |  |  |  | 0.09
Отметка скважины |  |  |  | 38.5
Отметка верха сваи |  |  |  | 38.5
Отметка верхней точки СЗ |  |  |  | 36.4 | [9 empty] | Fu, кН | N, kH
| hi | длина сваи | абс. отм | q, МПа | f, кПа | βi | q, кПа | β1 | RA | по боковой | сумма по боковой | Fu, кН | N, kH
2.1 | 0 | 2.1 | 36.4 | 13.3 | 34 | 0.65 | 13300 | 0.39 | 466.83 | 0 | 0 | 466.83 | 373.464
2.2 | 0.1 | 2.2 | 36.3 | 10.9 | 48 | 0.58 | 10900 | 0.44 | 431.64 | 3.3408 | 3.3408 | 434.9808 | 347.9846
2.3 | 0.1 | 2.3 | 36.2 | 9.3 | 43 | 0.6 | 9300 | 0.48 | 401.76 | 3.096 | 6.4368 | 408.1968 | 326.5574
2.4 | 0.1 | 2.4 | 36.1 | 9.1 | 43 | 0.6 | 9100 | 0.49 | 401.31 | 3.096 | 9.5328 | 410.8428 | 328.6742
2.5 | 0.1 | 2.5 | 36 | 9.6 | 36 | 0.63 | 9600 | 0.47 | 406.08 | 2.7216 | 12.2544 | 418.3344 | 334.6675
2.6 | 0.1 | 2.6 | 35.9 | 9.4 | 34 | 0.65 | 9400 | 0.48 | 406.08 | 2.652 | 14.9064 | 420.9864 | 336.7891
2.7 | 0.1 | 2.7 | 35.8 | 8.7 | 32 | 0.66 | 8700 | 0.51 | 399.33 | 2.5344 | 17.4408 | 416.7708 | 333.4166
2.8 | 0.1 | 2.8 | 35.7 | 6.7 | 36 | 0.63 | 6700 | 0.59 | 355.77 | 2.7216 | 20.1624 | 375.9324 | 300.7459
2.9 | 0.1 | 2.9 | 35.6 | 6.3 | 29 | 0.69 | 6300 | 0.6 | 340.2 | 2.4012 | 22.5636 | 362.7636 | 290.2109
3 | 0.1 | 3 | 35.5 | 6.3 | 25 | 0.72 | 6300 | 0.6 | 340.2 | 2.16 | 24.7236 | 364.9236 | 291.9389
3.1 | 0.1 | 3.1 | 35.4 | 5.4 | 16 | 0.75 | 5400 | 0.64 | 311.04 | 1.44 | 26.1636 | 337.2036 | 269.7629
3.2 | 0.1 | 3.2 | 35.3 | 4.8 | 18 | 0.75 | 4800 | 0.67 | 289.44 | 1.62 | 27.7836 | 317.2236 | 253.7789
3.3 | 0.1 | 3.3 | 35.2 | 5.1 | 16 | 0.75 | 5100 | 0.65 | 298.35 | 1.44 | 29.2236 | 327.5736 | 262.0589
3.4 | 0.1 | 3.4 | 35.1 | 4.9 | 18 | 0.75 | 4900 | 0.66 | 291.06 | 1.62 | 30.8436 | 321.9036 | 257.5229
3.5 | 0.1 | 3.5 | 35 | 4.3 | 20 | 0.75 | 4300 | 0.7 | 270.9 | 1.8 | 32.6436 | 303.5436 | 242.8349
3.6 | 0.1 | 3.6 | 34.9 | 5.2 | 19 | 0.75 | 5200 | 0.65 | 304.2 | 1.71 | 34.3536 | 338.5536 | 270.8429
3.7 | 0.1 | 3.7 | 34.8 | 7.6 | 18 | 0.75 | 7600 | 0.55 | 376.2 | 1.62 | 35.9736 | 412.1736 | 329.7389
3.8 | 0.1 | 3.8 | 34.7 | 7.6 | 18 | 0.75 | 7600 | 0.55 | 376.2 | 1.62 | 37.5936 | 413.7936 | 331.0349
3.9 | 0.1 | 3.9 | 34.6 | 6.6 | 21 | 0.75 | 6600 | 0.59 | 350.46 | 1.89 | 39.4836 | 389.9436 | 311.9549
4 | 0.1 | 4 | 34.5 | 5.7 | 28 | 0.69 | 5700 | 0.63 | 323.19 | 2.3184 | 41.802 | 364.992 | 291.9936
4.1 | 0.1 | 4.1 | 34.4 | 4 | 29 | 0.69 | 4000 | 0.72 | 259.2 | 2.4012 | 44.2032 | 303.4032 | 242.7226
4.2 | 0.1 | 4.2 | 34.3 | 3 | 18 | 0.75 | 3000 | 0.78 | 210.6 | 1.62 | 45.8232 | 256.4232 | 205.1386
4.3 | 0.1 | 4.3 | 34.2 | 2.8 | 14 | 0.75 | 2800 | 0.79 | 199.08 | 1.26 | 47.0832 | 246.1632 | 196.9306
4.4 | 0.1 | 4.4 | 34.1 | 3.2 | 12 | 0.75 | 3200 | 0.76 | 218.88 | 1.08 | 48.1632 | 267.0432 | 213.6346
4.5 | 0.1 | 4.5 | 34 | 4.2 | 12 | 0.75 | 4200 | 0.7 | 264.6 | 1.08 | 49.2432 | 313.8432 | 251.0746
4.6 | 0.1 | 4.6 | 33.9 | 7.3 | 15 | 0.75 | 7300 | 0.56 | 367.92 | 1.35 | 50.5932 | 418.5132 | 334.8106
4.7 | 0.1 | 4.7 | 33.8 | 14.9 | 27 | 0.7 | 14900 | 0.36 | 482.76 | 2.268 | 52.8612 | 535.6212 | 428.497
4.8 | 0.1 | 4.8 | 33.7 | 14.3 | 50 | 0.58 | 14300 | 0.37 | 476.19 | 3.48 | 56.3412 | 532.5312 | 426.025
4.9 | 0.1 | 4.9 | 33.6 | 8.3 | 67 | 0.54 | 8300 | 0.52 | 388.44 | 4.3416 | 60.6828 | 449.1228 | 359.2982
5 | 0.1 | 5 | 33.5 | 8.9 | 79 | 0.51 | 8900 | 0.5 | 400.5 | 4.8348 | 65.5176 | 466.0176 | 372.8141
5.1 | 0.1 | 5.1 | 33.4 | 4.5 | 65 | 0.57 | 4500 | 0.69 | 279.45 | 4.446 | 69.9636 | 349.4136 | 279.5309
5.2 | 0.1 | 5.2 | 33.3 | 1.2 | 48 | 0.7 | 1200 | 0.89 | 96.12 | 4.032 | 73.9956 | 170.1156 | 136.0925
5.3 | 0.1 | 5.3 | 33.2 | 2.1 | 32 | 0.86 | 2100 | 0.83 | 156.87 | 3.3024 | 77.298 | 234.168 | 187.3344
5.4 | 0.1 | 5.4 | 33.1 | 4.9 | 30 | 0.88 | 4900 | 0.66 | 291.06 | 3.168 | 80.466 | 371.526 | 297.2208
5.5 | 0.1 | 5.5 | 33 | 7 | 35 | 0.82 | 7000 | 0.57 | 359.1 | 3.444 | 83.91 | 443.01 | 354.408
5.6 | 0.1 | 5.6 | 32.9 | 9.4 | 34 | 0.83 | 9400 | 0.48 | 406.08 | 3.3864 | 87.2964 | 493.3764 | 394.7011
5.7 | 0.1 | 5.7 | 32.8 | 8.8 | 43 | 0.73 | 8800 | 0.5 | 396 | 3.7668 | 91.0632 | 487.0632 | 389.6506
5.8 | 0.1 | 5.8 | 32.7 | 5.6 | 35 | 0.82 | 5600 | 0.63 | 317.52 | 3.444 | 94.5072 | 412.0272 | 329.6218
5.9 | 0.1 | 5.9 | 32.6 | 1.5 | 36 | 0.8 | 1500 | 0.87 | 117.45 | 3.456 | 97.9632 | 215.4132 | 172.3306
6 | 0.1 | 6 | 32.5 | 0.6 | 34 | 0.83 | 600 | 0.9 | 48.6 | 3.3864 | 101.3496 | 149.9496 | 119.9597
6.1 | 0.1 | 6.1 | 32.4 | 0.4 | 18 | 1 | 400 | 0.9 | 32.4 | 2.16 | 103.5096 | 135.9096 | 108.7277
6.2 | 0.1 | 6.2 | 32.3 | 0.5 | 15 | 1 | 500 | 0.9 | 40.5 | 1.8 | 105.3096 | 145.8096 | 116.6477
6.3 | 0.1 | 6.3 | 32.2 | 0.9 | 11 | 1 | 900 | 0.9 | 72.9 | 1.32 | 106.6296 | 179.5296 | 143.6237
6.4 | 0.1 | 6.4 | 32.1 | 1 | 13 | 1 | 1000 | 0.9 | 81 | 1.56 | 108.1896 | 189.1896 | 151.3517
6.5 | 0.1 | 6.5 | 32 | 1.4 | 14 | 1 | 1400 | 0.88 | 110.88 | 1.68 | 109.8696 | 220.7496 | 176.5997
6.6 | 0.1 | 6.6 | 31.9 | 0.6 | 18 | 1 | 600 | 0.9 | 48.6 | 2.16 | 112.0296 | 160.6296 | 128.5037
6.7 | 0.1 | 6.7 | 31.8 | 2.6 | 19 | 1 | 2600 | 0.8 | 187.2 | 2.28 | 114.3096 | 301.5096 | 241.2077
6.8 | 0.1 | 6.8 | 31.7 | 2.9 | 24 | 0.96 | 2900 | 0.78 | 203.58 | 2.7648 | 117.0744 | 320.6544 | 256.5235
6.9 | 0.1 | 6.9 | 31.6 | 1.1 | 30 | 0.88 | 1100 | 0.9 | 89.1 | 3.168 | 120.2424 | 209.3424 | 167.4739
7 | 0.1 | 7 | 31.5 | 1.3 | 26 | 0.93 | 1300 | 0.89 | 104.13 | 2.9016 | 123.144 | 227.274 | 181.8192
7.1 | 0.1 | 7.1 | 31.4 | 1 | 30 | 0.88 | 1000 | 0.9 | 81 | 3.168 | 126.312 | 207.312 | 165.8496
7.2 | 0.1 | 7.2 | 31.3 | 11.5 | 29 | 0.69 | 11500 | 0.42 | 434.7 | 2.4012 | 128.7132 | 563.4132 | 450.7306
7.3 | 0.1 | 7.3 | 31.2 | 12.1 | 44 | 0.59 | 12100 | 0.41 | 446.49 | 3.1152 | 131.8284 | 578.3184 | 462.6547
7.4 | 0.1 | 7.4 | 31.1 | 5.6 | 63 | 0.55 | 5600 | 0.63 | 317.52 | 4.158 | 135.9864 | 453.5064 | 362.8051
7.5 | 0.1 | 7.5 | 31 | 1.2 | 71 | 0.53 | 1200 | 0.89 | 96.12 | 4.5156 | 140.502 | 236.622 | 189.2976
7.6 | 0.1 | 7.6 | 30.9 | 11.6 | 55 | 0.57 | 11600 | 0.42 | 438.48 | 3.762 | 144.264 | 582.744 | 466.1952
7.7 | 0.1 | 7.7 | 30.8 | 12.4 | 38 | 0.62 | 12400 | 0.41 | 457.56 | 2.8272 | 147.0912 | 604.6512 | 483.721
7.8 | 0.1 | 7.8 | 30.7 | 6.2 | 44 | 0.59 | 6200 | 0.61 | 340.38 | 3.1152 | 150.2064 | 490.5864 | 392.4691
7.9 | 0.1 | 7.9 | 30.6 | 3.4 | 63 | 0.55 | 3400 | 0.75 | 229.5 | 4.158 | 154.3644 | 383.8644 | 307.0915
8 | 0.1 | 8 | 30.5 | 9.7 | 59 | 0.56 | 9700 | 0.47 | 410.31 | 3.9648 | 158.3292 | 568.6392 | 454.9114
8.1 | 0.1 | 8.1 | 30.4 | 12.2 | 34 | 0.65 | 12200 | 0.41 | 450.18 | 2.652 | 160.9812 | 611.1612 | 488.929
8.2 | 0.1 | 8.2 | 30.3 | 11.5 | 33 | 0.66 | 11500 | 0.42 | 434.7 | 2.6136 | 163.5948 | 598.2948 | 478.6358
8.3 | 0.1 | 8.3 | 30.2 | 9 | 39 | 0.61 | 9000 | 0.49 | 396.9 | 2.8548 | 166.4496 | 563.3496 | 450.6797
8.4 | 0.1 | 8.4 | 30.1 | 6.9 | 40 | 0.6 | 6900 | 0.58 | 360.18 | 2.88 | 169.3296 | 529.5096 | 423.6077
8.5 | 0.1 | 8.5 | 30 | 6 | 35 | 0.64 | 6000 | 0.61 | 329.4 | 2.688 | 172.0176 | 501.4176 | 401.1341
8.6 | 0.1 | 8.6 | 29.9 | 4 | 30 | 0.68 | 4000 | 0.72 | 259.2 | 2.448 | 174.4656 | 433.6656 | 346.9325
8.7 | 0.1 | 8.7 | 29.8 | 5.4 | 38 | 0.62 | 5400 | 0.64 | 311.04 | 2.8272 | 177.2928 | 488.3328 | 390.6662
8.8 | 0.1 | 8.8 | 29.7 | 6.1 | 35 | 0.64 | 6100 | 0.61 | 334.89 | 2.688 | 179.9808 | 514.8708 | 411.8966
8.9 | 0.1 | 8.9 | 29.6 | 5.3 | 37 | 0.63 | 5300 | 0.64 | 305.28 | 2.7972 | 182.778 | 488.058 | 390.4464
9 | 0.1 | 9 | 29.5 | 5.2 | 31 | 0.67 | 5200 | 0.65 | 304.2 | 2.4924 | 185.2704 | 489.4704 | 391.5763
9.1 | 0.1 | 9.1 | 29.4 | 4.9 | 19 | 0.75 | 4900 | 0.66 | 291.06 | 1.71 | 186.9804 | 478.0404 | 382.4323
9.2 | 0.1 | 9.2 | 29.3 | 7.1 | 23 | 0.73 | 7100 | 0.57 | 364.23 | 2.0148 | 188.9952 | 553.2252 | 442.5802
9.3 | 0.1 | 9.3 | 29.2 | 6.9 | 17 | 0.75 | 6900 | 0.58 | 360.18 | 1.53 | 190.5252 | 550.7052 | 440.5642
9.4 | 0.1 | 9.4 | 29.1 | 6.4 | 20 | 0.75 | 6400 | 0.6 | 345.6 | 1.8 | 192.3252 | 537.9252 | 430.3402
9.5 | 0.1 | 9.5 | 29 | 5.4 | 16 | 0.75 | 5400 | 0.64 | 311.04 | 1.44 | 193.7652 | 504.8052 | 403.8442
9.6 | 0.1 | 9.6 | 28.9 | 9.2 | 21 | 0.75 | 9200 | 0.49 | 405.72 | 1.89 | 195.6552 | 601.3752 | 481.1002
9.7 | 0.1 | 9.7 | 28.8 | 8.8 | 19 | 0.75 | 8800 | 0.5 | 396 | 1.71 | 197.3652 | 593.3652 | 474.6922
9.8 | 0.1 | 9.8 | 28.7 | 10.4 | 20 | 0.75 | 10400 | 0.45 | 421.2 | 1.8 | 199.1652 | 620.3652 | 496.2922
9.9 | 0.1 | 9.9 | 28.6 | 6.7 | 18 | 0.75 | 6700 | 0.59 | 355.77 | 1.62 | 200.7852 | 556.5552 | 445.2442
10 | 0.1 | 10 | 28.5 | 4.8 | 15 | 0.75 | 4800 | 0.67 | 289.44 | 1.35 | 202.1352 | 491.5752 | 393.2602
10.1 | 0.1 | 10.1 | 28.4 | 7.6 | 13 | 0.75 | 7600 | 0.55 | 376.2 | 1.17 | 203.3052 | 579.5052 | 463.6042
10.2 | 0.1 | 10.2 | 28.3 | 5.5 | 10 | 0.75 | 5500 | 0.63 | 311.85 | 0.9 | 204.2052 | 516.0552 | 412.8442
10.3 | 0.1 | 10.3 | 28.2 | 4.2 | 16 | 0.75 | 4200 | 0.7 | 264.6 | 1.44 | 205.6452 | 470.2452 | 376.1962
10.4 | 0.1 | 10.4 | 28.1 | 7 | 19 | 0.75 | 7000 | 0.57 | 359.1 | 1.71 | 207.3552 | 566.4552 | 453.1642
10.5 | 0.1 | 10.5 | 28 | 8.6 | 21 | 0.75 | 8600 | 0.51 | 394.74 | 1.89 | 209.2452 | 603.9852 | 483.1882
10.6 | 0.1 | 10.6 | 27.9 | 8.3 | 28 | 0.69 | 8300 | 0.52 | 388.44 | 2.3184 | 211.5636 | 600.0036 | 480.0029
10.7 | 0.1 | 10.7 | 27.8 | 8 | 16 | 0.75 | 8000 | 0.53 | 381.6 | 1.44 | 213.0036 | 594.6036 | 475.6829
10.8 | 0.1 | 10.8 | 27.7 | 6 | 12 | 0.75 | 6000 | 0.61 | 329.4 | 1.08 | 214.0836 | 543.4836 | 434.7869
10.9 | 0.1 | 10.9 | 27.6 | 8.3 | 15 | 0.75 | 8300 | 0.52 | 388.44 | 1.35 | 215.4336 | 603.8736 | 483.0989
11 | 0.1 | 11 | 27.5 | 8.5 | 14 | 0.75 | 8500 | 0.51 | 390.15 | 1.26 | 216.6936 | 606.8436 | 485.4749
11.1 | 0.1 | 11.1 | 27.4 | 10.1 | 17 | 0.75 | 10100 | 0.45 | 409.05 | 1.53 | 218.2236 | 627.2736 | 501.8189
11.2 | 0.1 | 11.2 | 27.3 | 8.9 | 15 | 0.75 | 8900 | 0.5 | 400.5 | 1.35 | 219.5736 | 620.0736 | 496.0589
11.3 | 0.1 | 11.3 | 27.2 | 5.6 | 16 | 0.75 | 5600 | 0.63 | 317.52 | 1.44 | 221.0136 | 538.5336 | 430.8269
11.4 | 0.1 | 11.4 | 27.1 | 10.9 | 23 | 0.73 | 10900 | 0.44 | 431.64 | 2.0148 | 223.0284 | 654.6684 | 523.7347
11.5 | 0.1 | 11.5 | 27 | 11.7 | 27 | 0.7 | 11700 | 0.42 | 442.26 | 2.268 | 225.2964 | 667.5564 | 534.0451
11.6 | 0.1 | 11.6 | 26.9 | 11.6 | 30 | 0.68 | 11600 | 0.42 | 438.48 | 2.448 | 227.7444 | 666.2244 | 532.9795
11.7 | 0.1 | 11.7 | 26.8 | 12.7 | 38 | 0.62 | 12700 | 0.4 | 457.2 | 2.8272 | 230.5716 | 687.7716 | 550.2173
11.8 | 0.1 | 11.8 | 26.7 | 14.4 | 44 | 0.59 | 14400 | 0.37 | 479.52 | 3.1152 | 233.6868 | 713.2068 | 570.5654
11.9 | 0.1 | 11.9 | 26.6 | 13.9 | 48 | 0.58 | 13900 | 0.38 | 475.38 | 3.3408 | 237.0276 | 712.4076 | 569.9261
12 | 0.1 | 12 | 26.5 | 14.2 | 53 | 0.57 | 14200 | 0.37 | 472.86 | 3.6252 | 240.6528 | 713.5128 | 570.8102
12.1 | 0.1 | 12.1 | 26.4 | 13.1 | 49 | 0.58 | 13100 | 0.39 | 459.81 | 3.4104 | 244.0632 | 703.8732 | 563.0986
12.2 | 0.1 | 12.2 | 26.3 | 11.7 | 47 | 0.59 | 11700 | 0.42 | 442.26 | 3.3276 | 247.3908 | 689.6508 | 551.7206
12.3 | 0.1 | 12.3 | 26.2 | 7.2 | 50 | 0.58 | 7200 | 0.57 | 369.36 | 3.48 | 250.8708 | 620.2308 | 496.1846
12.4 | 0.1 | 12.4 | 26.1 | 9.8 | 54 | 0.57 | 9800 | 0.46 | 405.72 | 3.6936 | 254.5644 | 660.2844 | 528.2275
12.5 | 0.1 | 12.5 | 26 | 10.5 | 45 | 0.59 | 10500 | 0.44 | 415.8 | 3.186 | 257.7504 | 673.5504 | 538.8403
12.6 | 0.1 | 12.6 | 25.9 | 9.9 | 43 | 0.6 | 9900 | 0.46 | 409.86 | 3.096 | 260.8464 | 670.7064 | 536.5651
12.7 | 0.1 | 12.7 | 25.8 | 11.1 | 40 | 0.6 | 11100 | 0.43 | 429.57 | 2.88 | 263.7264 | 693.2964 | 554.6371
12.8 | 0.1 | 12.8 | 25.7 | 10.7 | 39 | 0.61 | 10700 | 0.44 | 423.72 | 2.8548 | 266.5812 | 690.3012 | 552.241
12.9 | 0.1 | 12.9 | 25.6 | 10.6 | 40 | 0.6 | 10600 | 0.44 | 419.76 | 2.88 | 269.4612 | 689.2212 | 551.377
13 | 0.1 | 13 | 25.5 | 10.4 | 40 | 0.6 | 10400 | 0.45 | 421.2 | 2.88 | 272.3412 | 693.5412 | 554.833
13.1 | 0.1 | 13.1 | 25.4 | 10.2 | 37 | 0.63 | 10200 | 0.45 | 413.1 | 2.7972 | 275.1384 | 688.2384 | 550.5907
13.2 | 0.1 | 13.2 | 25.3 | 9.9 | 38 | 0.62 | 9900 | 0.46 | 409.86 | 2.8272 | 277.9656 | 687.8256 | 550.2605
13.3 | 0.1 | 13.3 | 25.2 | 9.9 | 37 | 0.63 | 9900 | 0.46 | 409.86 | 2.7972 | 280.7628 | 690.6228 | 552.4982
13.4 | 0.1 | 13.4 | 25.1 | 10.6 | 36 | 0.63 | 10600 | 0.44 | 419.76 | 2.7216 | 283.4844 | 703.2444 | 562.5955
13.5 | 0.1 | 13.5 | 25 | 11.6 | 35 | 0.64 | 11600 | 0.42 | 438.48 | 2.688 | 286.1724 | 724.6524 | 579.7219
13.6 | 0.1 | 13.6 | 24.9 | 10.9 | 40 | 0.6 | 10900 | 0.44 | 431.64 | 2.88 | 289.0524 | 720.6924 | 576.5539
13.7 | 0.1 | 13.7 | 24.8 | 8.3 | 47 | 0.59 | 8300 | 0.52 | 388.44 | 3.3276 | 292.38 | 680.82 | 544.656
13.8 | 0.1 | 13.8 | 24.7 | 7.3 | 49 | 0.58 | 7300 | 0.56 | 367.92 | 3.4104 | 295.7904 | 663.7104 | 530.9683
13.9 | 0.1 | 13.9 | 24.6 | 6.9 | 42 | 0.6 | 6900 | 0.58 | 360.18 | 3.024 | 298.8144 | 658.9944 | 527.1955
14 | 0.1 | 14 | 24.5 | 6.5 | 34 | 0.65 | 6500 | 0.59 | 345.15 | 2.652 | 301.4664 | 646.6164 | 517.2931
14.1 | 0.1 | 14.1 | 24.4 | 8.5 | 29 | 0.69 | 8500 | 0.51 | 390.15 | 2.4012 | 303.8676 | 694.0176 | 555.2141
14.2 | 0.1 | 14.2 | 24.3 | 11.4 | 31 | 0.67 | 11400 | 0.43 | 441.18 | 2.4924 | 306.36 | 747.54 | 598.032
14.3 | 0.1 | 14.3 | 24.2 | 11.7 | 41 | 0.6 | 11700 | 0.42 | 442.26 | 2.952 | 309.312 | 751.572 | 601.2576
14.4 | 0.1 | 14.4 | 24.1 | 10.4 | 47 | 0.59 | 10400 | 0.45 | 421.2 | 3.3276 | 312.6396 | 733.8396 | 587.0717
14.5 | 0.1 | 14.5 | 24 | 10.7 | 47 | 0.59 | 10700 | 0.44 | 423.72 | 3.3276 | 315.9672 | 739.6872 | 591.7498
14.6 | 0.1 | 14.6 | 23.9 | 10.8 | 39 | 0.61 | 10800 | 0.44 | 427.68 | 2.8548 | 318.822 | 746.502 | 597.2016
14.7 | 0.1 | 14.7 | 23.8 | 13 | 35 | 0.64 | 13000 | 0.39 | 456.3 | 2.688 | 321.51 | 777.81 | 622.248
14.8 | 0.1 | 14.8 | 23.7 | 13.8 | 35 | 0.64 | 13800 | 0.38 | 471.96 | 2.688 | 324.198 | 796.158 | 636.9264
14.9 | 0.1 | 14.9 | 23.6 | 14.5 | 41 | 0.6 | 14500 | 0.36 | 469.8 | 2.952 | 327.15 | 796.95 | 637.56
15 | 0.1 | 15 | 23.5 | 15.2 | 44 | 0.59 | 15200 | 0.35 | 478.8 | 3.1152 | 330.2652 | 809.0652 | 647.2522
15.1 | 0.1 | 15.1 | 23.4 | 17.2 | 44 | 0.59 | 17200 | 0.33 | 510.84 | 3.1152 | 333.3804 | 844.2204 | 675.3763
15.2 | 0.1 | 15.2 | 23.3 | 12.8 | 47 | 0.59 | 12800 | 0.4 | 460.8 | 3.3276 | 336.708 | 797.508 | 638.0064
15.3 | 0.1 | 15.3 | 23.2 | 14.5 | 56 | 0.56 | 14500 | 0.36 | 469.8 | 3.7632 | 340.4712 | 810.2712 | 648.217
15.4 | 0.1 | 15.4 | 23.1 | 19.9 | 48 | 0.58 | 19900 | 0.31 | 555.21 | 3.3408 | 343.812 | 899.022 | 719.2176
15.5 | 0.1 | 15.5 | 23 | 18.9 | 41 | 0.6 | 18900 | 0.32 | 544.32 | 2.952 | 346.764 | 891.084 | 712.8672
15.6 | 0.1 | 15.6 | 22.9 | 14.6 | 40 | 0.6 | 14600 | 0.36 | 473.04 | 2.88 | 349.644 | 822.684 | 658.1472
15.7 | 0.1 | 15.7 | 22.8 | 15.1 | 34 | 0.65 | 15100 | 0.35 | 475.65 | 2.652 | 352.296 | 827.946 | 662.3568
15.8 | 0.1 | 15.8 | 22.7 | 20.2 | 33 | 0.66 | 20200 | 0.3 | 545.4 | 2.6136 | 354.9096 | 900.3096 | 720.2477
15.9 | 0.1 | 15.9 | 22.6 | 17.4 | 35 | 0.64 | 17400 | 0.33 | 516.78 | 2.688 | 357.5976 | 874.3776 | 699.5021
16 | 0.1 | 16 | 22.5 | 15.9 | 42 | 0.6 | 15900 | 0.35 | 500.85 | 3.024 | 360.6216 | 861.4716 | 689.1773
16.1 | 0.1 | 16.1 | 22.4 | 19.1 | 54 | 0.57 | 19100 | 0.31 | 532.89 | 3.6936 | 364.3152 | 897.2052 | 717.7642
16.2 | 0.1 | 16.2 | 22.3 | 20.8 | 56 | 0.56 | 20800 | 0.3 | 561.6 | 3.7632 | 368.0784 | 929.6784 | 743.7427
16.3 | 0.1 | 16.3 | 22.2 | 22.4 | 46 | 0.59 | 22400 | 0.28 | 564.48 | 3.2568 | 371.3352 | 935.8152 | 748.6522
16.4 | 0.1 | 16.4 | 22.1 | 24.5 | 48 | 0.58 | 24500 | 0.26 | 573.3 | 3.3408 | 374.676 | 947.976 | 758.3808
16.5 | 0.1 | 16.5 | 22 | 19.6 | 57 | 0.56 | 19600 | 0.31 | 546.84 | 3.8304 | 378.5064 | 925.3464 | 740.2771
16.6 | 0.1 | 16.6 | 21.9 | 13 | 51 | 0.58 | 13000 | 0.39 | 456.3 | 3.5496 | 382.056 | 838.356 | 670.6848
16.7 | 0.1 | 16.7 | 21.8 | 12.4 | 41 | 0.6 | 12400 | 0.41 | 457.56 | 2.952 | 385.008 | 842.568 | 674.0544
16.8 | 0.1 | 16.8 | 21.7 | 14.9 | 28 | 0.69 | 14900 | 0.36 | 482.76 | 2.3184 | 387.3264 | 870.0864 | 696.0691
16.9 | 0.1 | 16.9 | 21.6 | 22.3 | 31 | 0.67 | 22300 | 0.28 | 561.96 | 2.4924 | 389.8188 | 951.7788 | 761.423
17 | 0.1 | 17 | 21.5 | 23.1 | 33 | 0.66 | 23100 | 0.27 | 561.33 | 2.6136 | 392.4324 | 953.7624 | 763.0099
17.1 | 0.1 | 17.1 | 21.4 | 18.4 | 38 | 0.62 | 18400 | 0.32 | 529.92 | 2.8272 | 395.2596 | 925.1796 | 740.1437
17.2 | 0.1 | 17.2 | 21.3 | 14.2 | 42 | 0.6 | 14200 | 0.37 | 472.86 | 3.024 | 398.2836 | 871.1436 | 696.9149
17.3 | 0.1 | 17.3 | 21.2 | 11.2 | 31 | 0.67 | 11200 | 0.43 | 433.44 | 2.4924 | 400.776 | 834.216 | 667.3728
17.4 | 0.1 | 17.4 | 21.1 | 10 | 26 | 0.71 | 10000 | 0.45 | 405 | 2.2152 | 402.9912 | 807.9912 | 646.393
17.5 | 0.1 | 17.5 | 21 | 9.3 | 27 | 0.7 | 9300 | 0.48 | 401.76 | 2.268 | 405.2592 | 807.0192 | 645.6154
17.6 | 0.1 | 17.6 | 20.9 | 9.8 | 30 | 0.68 | 9800 | 0.46 | 405.72 | 2.448 | 407.7072 | 813.4272 | 650.7418
17.7 | 0.1 | 17.7 | 20.8 | 11.9 | 32 | 0.66 | 11900 | 0.42 | 449.82 | 2.5344 | 410.2416 | 860.0616 | 688.0493
17.8 | 0.1 | 17.8 | 20.7 | 21.7 | 40 | 0.6 | 21700 | 0.29 | 566.37 | 2.88 | 413.1216 | 979.4916 | 783.5933
17.9 | 0.1 | 17.9 | 20.6 | 31 | 48 | 0.58 | 31000 | 0.2 | 558 | 3.3408 | 416.4624 | 974.4624 | 779.5699
0.1
0.2
0.3
0.4
0.5
0.6
0.7
0.8
0.9
1
1.1
1.2
1.3
1.4
1.5
1.6
1.7
1.8

## 30х30_тсз.12_18
ТСЗ.12/18
h
сторона |  |  |  | 0.3 |  |  | Забивная свая 30х30
u |  |  |  | 1.2
A |  |  |  | 0.09
Отметка скважины |  |  |  | 38.2
Отметка верха сваи |  |  |  | 38.5
Отметка верхней точки СЗ |  |  |  | 36.4 | [9 empty] | Fu, кН | N, kH
| hi | длина сваи | абс. отм | q, МПа | f, кПа | βi | q, кПа | β1 | RA | по боковой | сумма по боковой | Fu, кН | N, kH
1.8 | 0 | 2.1 | 36.4 | 11.8 | 17 | 0.75 | 11800 | 0.42 | 446.04 | 0 | 0 | 446.04 | 356.832
1.9 | 0.1 | 2.2 | 36.3 | 9.8 | 42 | 0.6 | 9800 | 0.46 | 405.72 | 3.024 | 3.024 | 408.744 | 326.9952
2 | 0.1 | 2.3 | 36.2 | 11 | 54 | 0.57 | 11000 | 0.43 | 425.7 | 3.6936 | 6.7176 | 432.4176 | 345.9341
2.1 | 0.1 | 2.4 | 36.1 | 9.8 | 58 | 0.56 | 9800 | 0.46 | 405.72 | 3.8976 | 10.6152 | 416.3352 | 333.0682
2.2 | 0.1 | 2.5 | 36 | 5.8 | 60 | 0.55 | 5800 | 0.62 | 323.64 | 3.96 | 14.5752 | 338.2152 | 270.5722
2.3 | 0.1 | 2.6 | 35.9 | 3.8 | 50 | 0.58 | 3800 | 0.73 | 249.66 | 3.48 | 18.0552 | 267.7152 | 214.1722
2.4 | 0.1 | 2.7 | 35.8 | 3.3 | 25 | 0.72 | 3300 | 0.76 | 225.72 | 2.16 | 20.2152 | 245.9352 | 196.7482
2.5 | 0.1 | 2.8 | 35.7 | 3 | 20 | 0.75 | 3000 | 0.78 | 210.6 | 1.8 | 22.0152 | 232.6152 | 186.0922
2.6 | 0.1 | 2.9 | 35.6 | 2.5 | 18 | 0.75 | 2500 | 0.8 | 180 | 1.62 | 23.6352 | 203.6352 | 162.9082
2.7 | 0.1 | 3 | 35.5 | 2.5 | 18 | 0.75 | 2500 | 0.8 | 180 | 1.62 | 25.2552 | 205.2552 | 164.2042
2.8 | 0.1 | 3.1 | 35.4 | 2.6 | 18 | 0.75 | 2600 | 0.8 | 187.2 | 1.62 | 26.8752 | 214.0752 | 171.2602
2.9 | 0.1 | 3.2 | 35.3 | 2.8 | 15 | 0.75 | 2800 | 0.79 | 199.08 | 1.35 | 28.2252 | 227.3052 | 181.8442
3 | 0.1 | 3.3 | 35.2 | 2.8 | 14 | 0.75 | 2800 | 0.79 | 199.08 | 1.26 | 29.4852 | 228.5652 | 182.8522
3.1 | 0.1 | 3.4 | 35.1 | 3.7 | 15 | 0.75 | 3700 | 0.73 | 243.09 | 1.35 | 30.8352 | 273.9252 | 219.1402
3.2 | 0.1 | 3.5 | 35 | 3.3 | 17 | 0.75 | 3300 | 0.76 | 225.72 | 1.53 | 32.3652 | 258.0852 | 206.4682
3.3 | 0.1 | 3.6 | 34.9 | 2.8 | 17 | 0.75 | 2800 | 0.79 | 199.08 | 1.53 | 33.8952 | 232.9752 | 186.3802
3.4 | 0.1 | 3.7 | 34.8 | 2.8 | 15 | 0.75 | 2800 | 0.79 | 199.08 | 1.35 | 35.2452 | 234.3252 | 187.4602
3.5 | 0.1 | 3.8 | 34.7 | 5.7 | 16 | 0.75 | 5700 | 0.63 | 323.19 | 1.44 | 36.6852 | 359.8752 | 287.9002
3.6 | 0.1 | 3.9 | 34.6 | 12.1 | 18 | 0.75 | 12100 | 0.41 | 446.49 | 1.62 | 38.3052 | 484.7952 | 387.8362
3.7 | 0.1 | 4 | 34.5 | 12.3 | 29 | 0.69 | 12300 | 0.41 | 453.87 | 2.4012 | 40.7064 | 494.5764 | 395.6611
3.8 | 0.1 | 4.1 | 34.4 | 9.6 | 28 | 0.69 | 9600 | 0.47 | 406.08 | 2.3184 | 43.0248 | 449.1048 | 359.2838
3.9 | 0.1 | 4.2 | 34.3 | 7.5 | 25 | 0.72 | 7500 | 0.55 | 371.25 | 2.16 | 45.1848 | 416.4348 | 333.1478
4 | 0.1 | 4.3 | 34.2 | 7.9 | 21 | 0.75 | 7900 | 0.54 | 383.94 | 1.89 | 47.0748 | 431.0148 | 344.8118
4.1 | 0.1 | 4.4 | 34.1 | 7 | 17 | 0.75 | 7000 | 0.57 | 359.1 | 1.53 | 48.6048 | 407.7048 | 326.1638
4.2 | 0.1 | 4.5 | 34 | 4.5 | 25 | 0.72 | 4500 | 0.69 | 279.45 | 2.16 | 50.7648 | 330.2148 | 264.1718
4.3 | 0.1 | 4.6 | 33.9 | 3 | 46 | 0.59 | 3000 | 0.78 | 210.6 | 3.2568 | 54.0216 | 264.6216 | 211.6973
4.4 | 0.1 | 4.7 | 33.8 | 2 | 58 | 0.62 | 2000 | 0.84 | 151.2 | 4.3152 | 58.3368 | 209.5368 | 167.6294
4.5 | 0.1 | 4.8 | 33.7 | 1.5 | 68 | 0.54 | 1500 | 0.87 | 117.45 | 4.4064 | 62.7432 | 180.1932 | 144.1546
4.6 | 0.1 | 4.9 | 33.6 | 1 | 64 | 0.57 | 1000 | 0.9 | 81 | 4.3776 | 67.1208 | 148.1208 | 118.4966
4.7 | 0.1 | 5 | 33.5 | 0.7 | 50 | 0.68 | 700 | 0.9 | 56.7 | 4.08 | 71.2008 | 127.9008 | 102.3206
4.8 | 0.1 | 5.1 | 33.4 | 0.6 | 32 | 0.86 | 600 | 0.9 | 48.6 | 3.3024 | 74.5032 | 123.1032 | 98.4826
4.9 | 0.1 | 5.2 | 33.3 | 0.5 | 20 | 1 | 500 | 0.9 | 40.5 | 2.4 | 76.9032 | 117.4032 | 93.9226
5 | 0.1 | 5.3 | 33.2 | 0.5 | 14 | 1 | 500 | 0.9 | 40.5 | 1.68 | 78.5832 | 119.0832 | 95.2666
5.1 | 0.1 | 5.4 | 33.1 | 0.6 | 13 | 1 | 600 | 0.9 | 48.6 | 1.56 | 80.1432 | 128.7432 | 102.9946
5.2 | 0.1 | 5.5 | 33 | 0.6 | 13 | 1 | 600 | 0.9 | 48.6 | 1.56 | 81.7032 | 130.3032 | 104.2426
5.3 | 0.1 | 5.6 | 32.9 | 0.6 | 14 | 1 | 600 | 0.9 | 48.6 | 1.68 | 83.3832 | 131.9832 | 105.5866
5.4 | 0.1 | 5.7 | 32.8 | 0.7 | 12 | 1 | 700 | 0.9 | 56.7 | 1.44 | 84.8232 | 141.5232 | 113.2186
5.5 | 0.1 | 5.8 | 32.7 | 0.6 | 11 | 1 | 600 | 0.9 | 48.6 | 1.32 | 86.1432 | 134.7432 | 107.7946
5.6 | 0.1 | 5.9 | 32.6 | 0.6 | 11 | 1 | 600 | 0.9 | 48.6 | 1.32 | 87.4632 | 136.0632 | 108.8506
5.7 | 0.1 | 6 | 32.5 | 0.6 | 10 | 1 | 600 | 0.9 | 48.6 | 1.2 | 88.6632 | 137.2632 | 109.8106
5.8 | 0.1 | 6.1 | 32.4 | 0.8 | 10 | 1 | 800 | 0.9 | 64.8 | 1.2 | 89.8632 | 154.6632 | 123.7306
5.9 | 0.1 | 6.2 | 32.3 | 0.8 | 10 | 1 | 800 | 0.9 | 64.8 | 1.2 | 91.0632 | 155.8632 | 124.6906
6 | 0.1 | 6.3 | 32.2 | 0.7 | 11 | 1 | 700 | 0.9 | 56.7 | 1.32 | 92.3832 | 149.0832 | 119.2666
6.1 | 0.1 | 6.4 | 32.1 | 0.7 | 11 | 1 | 700 | 0.9 | 56.7 | 1.32 | 93.7032 | 150.4032 | 120.3226
6.2 | 0.1 | 6.5 | 32 | 0.7 | 12 | 1 | 700 | 0.9 | 56.7 | 1.44 | 95.1432 | 151.8432 | 121.4746
6.3 | 0.1 | 6.6 | 31.9 | 0.8 | 11 | 1 | 800 | 0.9 | 64.8 | 1.32 | 96.4632 | 161.2632 | 129.0106
6.4 | 0.1 | 6.7 | 31.8 | 0.9 | 13 | 1 | 900 | 0.9 | 72.9 | 1.56 | 98.0232 | 170.9232 | 136.7386
6.5 | 0.1 | 6.8 | 31.7 | 1 | 11 | 1 | 1000 | 0.9 | 81 | 1.32 | 99.3432 | 180.3432 | 144.2746
6.6 | 0.1 | 6.9 | 31.6 | 0.9 | 11 | 1 | 900 | 0.9 | 72.9 | 1.32 | 100.6632 | 173.5632 | 138.8506
6.7 | 0.1 | 7 | 31.5 | 0.8 | 10 | 1 | 800 | 0.9 | 64.8 | 1.2 | 101.8632 | 166.6632 | 133.3306
6.8 | 0.1 | 7.1 | 31.4 | 0.8 | 8 | 0.75 | 800 | 0.9 | 64.8 | 0.72 | 102.5832 | 167.3832 | 133.9066
6.9 | 0.1 | 7.2 | 31.3 | 0.8 | 8 | 0.75 | 800 | 0.9 | 64.8 | 0.72 | 103.3032 | 168.1032 | 134.4826
7 | 0.1 | 7.3 | 31.2 | 0.9 | 8 | 0.75 | 900 | 0.9 | 72.9 | 0.72 | 104.0232 | 176.9232 | 141.5386
7.1 | 0.1 | 7.4 | 31.1 | 1.4 | 9 | 0.75 | 1400 | 0.88 | 110.88 | 0.81 | 104.8332 | 215.7132 | 172.5706
7.2 | 0.1 | 7.5 | 31 | 1.5 | 13 | 0.75 | 1500 | 0.87 | 117.45 | 1.17 | 106.0032 | 223.4532 | 178.7626
7.3 | 0.1 | 7.6 | 30.9 | 3.9 | 21 | 0.75 | 3900 | 0.72 | 252.72 | 1.89 | 107.8932 | 360.6132 | 288.4906
7.4 | 0.1 | 7.7 | 30.8 | 5.6 | 37 | 0.63 | 5600 | 0.63 | 317.52 | 2.7972 | 110.6904 | 428.2104 | 342.5683
7.5 | 0.1 | 7.8 | 30.7 | 5.7 | 45 | 0.59 | 5700 | 0.63 | 323.19 | 3.186 | 113.8764 | 437.0664 | 349.6531
7.6 | 0.1 | 7.9 | 30.6 | 2 | 54 | 0.57 | 2000 | 0.84 | 151.2 | 3.6936 | 117.57 | 268.77 | 215.016
7.7 | 0.1 | 8 | 30.5 | 7.8 | 38 | 0.62 | 7800 | 0.54 | 379.08 | 2.8272 | 120.3972 | 499.4772 | 399.5818
7.8 | 0.1 | 8.1 | 30.4 | 7.5 | 27 | 0.7 | 7500 | 0.55 | 371.25 | 2.268 | 122.6652 | 493.9152 | 395.1322
7.9 | 0.1 | 8.2 | 30.3 | 7.7 | 27 | 0.7 | 7700 | 0.55 | 381.15 | 2.268 | 124.9332 | 506.0832 | 404.8666
8 | 0.1 | 8.3 | 30.2 | 5.5 | 20 | 0.75 | 5500 | 0.63 | 311.85 | 1.8 | 126.7332 | 438.5832 | 350.8666
8.1 | 0.1 | 8.4 | 30.1 | 2.3 | 29 | 0.69 | 2300 | 0.82 | 169.74 | 2.4012 | 129.1344 | 298.8744 | 239.0995
8.2 | 0.1 | 8.5 | 30 | 2.7 | 26 | 0.71 | 2700 | 0.79 | 191.97 | 2.2152 | 131.3496 | 323.3196 | 258.6557
8.3 | 0.1 | 8.6 | 29.9 | 6 | 30 | 0.68 | 6000 | 0.61 | 329.4 | 2.448 | 133.7976 | 463.1976 | 370.5581
8.4 | 0.1 | 8.7 | 29.8 | 11.5 | 19 | 0.75 | 11500 | 0.42 | 434.7 | 1.71 | 135.5076 | 570.2076 | 456.1661
8.5 | 0.1 | 8.8 | 29.7 | 11.7 | 25 | 0.72 | 11700 | 0.42 | 442.26 | 2.16 | 137.6676 | 579.9276 | 463.9421
8.6 | 0.1 | 8.9 | 29.6 | 12.3 | 32 | 0.66 | 12300 | 0.41 | 453.87 | 2.5344 | 140.202 | 594.072 | 475.2576
8.7 | 0.1 | 9 | 29.5 | 11.5 | 39 | 0.61 | 11500 | 0.42 | 434.7 | 2.8548 | 143.0568 | 577.7568 | 462.2054
8.8 | 0.1 | 9.1 | 29.4 | 11.5 | 39 | 0.61 | 11500 | 0.42 | 434.7 | 2.8548 | 145.9116 | 580.6116 | 464.4893
8.9 | 0.1 | 9.2 | 29.3 | 8.8 | 31 | 0.67 | 8800 | 0.5 | 396 | 2.4924 | 148.404 | 544.404 | 435.5232
9 | 0.1 | 9.3 | 29.2 | 9.6 | 24 | 0.72 | 9600 | 0.47 | 406.08 | 2.0736 | 150.4776 | 556.5576 | 445.2461
9.1 | 0.1 | 9.4 | 29.1 | 6.9 | 22 | 0.74 | 6900 | 0.58 | 360.18 | 1.9536 | 152.4312 | 512.6112 | 410.089
9.2 | 0.1 | 9.5 | 29 | 5.3 | 19 | 0.75 | 5300 | 0.64 | 305.28 | 1.71 | 154.1412 | 459.4212 | 367.537
9.3 | 0.1 | 9.6 | 28.9 | 3.9 | 18 | 0.75 | 3900 | 0.72 | 252.72 | 1.62 | 155.7612 | 408.4812 | 326.785
9.4 | 0.1 | 9.7 | 28.8 | 3.2 | 14 | 0.75 | 3200 | 0.76 | 218.88 | 1.26 | 157.0212 | 375.9012 | 300.721
9.5 | 0.1 | 9.8 | 28.7 | 2.1 | 12 | 0.75 | 2100 | 0.83 | 156.87 | 1.08 | 158.1012 | 314.9712 | 251.977
9.6 | 0.1 | 9.9 | 28.6 | 1.7 | 16 | 0.75 | 1700 | 0.86 | 131.58 | 1.44 | 159.5412 | 291.1212 | 232.897
9.7 | 0.1 | 10 | 28.5 | 3.9 | 29 | 0.69 | 3900 | 0.72 | 252.72 | 2.4012 | 161.9424 | 414.6624 | 331.7299
9.8 | 0.1 | 10.1 | 28.4 | 6.1 | 27 | 0.7 | 6100 | 0.61 | 334.89 | 2.268 | 164.2104 | 499.1004 | 399.2803
9.9 | 0.1 | 10.2 | 28.3 | 6.3 | 26 | 0.71 | 6300 | 0.6 | 340.2 | 2.2152 | 166.4256 | 506.6256 | 405.3005
10 | 0.1 | 10.3 | 28.2 | 3.9 | 24 | 0.72 | 3900 | 0.72 | 252.72 | 2.0736 | 168.4992 | 421.2192 | 336.9754
10.1 | 0.1 | 10.4 | 28.1 | 4.5 | 25 | 0.72 | 4500 | 0.69 | 279.45 | 2.16 | 170.6592 | 450.1092 | 360.0874
10.2 | 0.1 | 10.5 | 28 | 5.4 | 20 | 0.75 | 5400 | 0.64 | 311.04 | 1.8 | 172.4592 | 483.4992 | 386.7994
10.3 | 0.1 | 10.6 | 27.9 | 4 | 12 | 0.75 | 4000 | 0.72 | 259.2 | 1.08 | 173.5392 | 432.7392 | 346.1914
10.4 | 0.1 | 10.7 | 27.8 | 4.6 | 8 | 0.75 | 4600 | 0.68 | 281.52 | 0.72 | 174.2592 | 455.7792 | 364.6234
10.5 | 0.1 | 10.8 | 27.7 | 4.9 | 5 | 0.75 | 4900 | 0.66 | 291.06 | 0.45 | 174.7092 | 465.7692 | 372.6154
10.6 | 0.1 | 10.9 | 27.6 | 4.5 | 6 | 0.75 | 4500 | 0.69 | 279.45 | 0.54 | 175.2492 | 454.6992 | 363.7594
10.7 | 0.1 | 11 | 27.5 | 5.2 | 7 | 0.75 | 5200 | 0.65 | 304.2 | 0.63 | 175.8792 | 480.0792 | 384.0634
10.8 | 0.1 | 11.1 | 27.4 | 4.7 | 6 | 0.75 | 4700 | 0.67 | 283.41 | 0.54 | 176.4192 | 459.8292 | 367.8634
10.9 | 0.1 | 11.2 | 27.3 | 5.9 | 7 | 0.75 | 5900 | 0.62 | 329.22 | 0.63 | 177.0492 | 506.2692 | 405.0154
11 | 0.1 | 11.3 | 27.2 | 7.4 | 8 | 0.75 | 7400 | 0.56 | 372.96 | 0.72 | 177.7692 | 550.7292 | 440.5834
11.1 | 0.1 | 11.4 | 27.1 | 9 | 10 | 0.75 | 9000 | 0.49 | 396.9 | 0.9 | 178.6692 | 575.5692 | 460.4554
11.2 | 0.1 | 11.5 | 27 | 12.9 | 14 | 0.75 | 12900 | 0.4 | 464.4 | 1.26 | 179.9292 | 644.3292 | 515.4634
11.3 | 0.1 | 11.6 | 26.9 | 15.2 | 20 | 0.75 | 15200 | 0.35 | 478.8 | 1.8 | 181.7292 | 660.5292 | 528.4234
11.4 | 0.1 | 11.7 | 26.8 | 14.6 | 33 | 0.66 | 14600 | 0.36 | 473.04 | 2.6136 | 184.3428 | 657.3828 | 525.9062
11.5 | 0.1 | 11.8 | 26.7 | 11.9 | 49 | 0.58 | 11900 | 0.42 | 449.82 | 3.4104 | 187.7532 | 637.5732 | 510.0586
11.6 | 0.1 | 11.9 | 26.6 | 10.6 | 52 | 0.57 | 10600 | 0.44 | 419.76 | 3.5568 | 191.31 | 611.07 | 488.856
11.7 | 0.1 | 12 | 26.5 | 10.3 | 47 | 0.59 | 10300 | 0.45 | 417.15 | 3.3276 | 194.6376 | 611.7876 | 489.4301
11.8 | 0.1 | 12.1 | 26.4 | 9.6 | 40 | 0.6 | 9600 | 0.47 | 406.08 | 2.88 | 197.5176 | 603.5976 | 482.8781
11.9 | 0.1 | 12.2 | 26.3 | 10.5 | 35 | 0.64 | 10500 | 0.44 | 415.8 | 2.688 | 200.2056 | 616.0056 | 492.8045
12 | 0.1 | 12.3 | 26.2 | 15.1 | 34 | 0.65 | 15100 | 0.35 | 475.65 | 2.652 | 202.8576 | 678.5076 | 542.8061
12.1 | 0.1 | 12.4 | 26.1 | 14.9 | 47 | 0.59 | 14900 | 0.36 | 482.76 | 3.3276 | 206.1852 | 688.9452 | 551.1562
12.2 | 0.1 | 12.5 | 26 | 14 | 47 | 0.59 | 14000 | 0.37 | 466.2 | 3.3276 | 209.5128 | 675.7128 | 540.5702
12.3 | 0.1 | 12.6 | 25.9 | 12 | 51 | 0.58 | 12000 | 0.41 | 442.8 | 3.5496 | 213.0624 | 655.8624 | 524.6899
12.4 | 0.1 | 12.7 | 25.8 | 16 | 44 | 0.59 | 16000 | 0.34 | 489.6 | 3.1152 | 216.1776 | 705.7776 | 564.6221
12.5 | 0.1 | 12.8 | 25.7 | 17.2 | 47 | 0.59 | 17200 | 0.33 | 510.84 | 3.3276 | 219.5052 | 730.3452 | 584.2762
12.6 | 0.1 | 12.9 | 25.6 | 15 | 55 | 0.57 | 15000 | 0.35 | 472.5 | 3.762 | 223.2672 | 695.7672 | 556.6138
12.7 | 0.1 | 13 | 25.5 | 13.1 | 51 | 0.58 | 13100 | 0.39 | 459.81 | 3.5496 | 226.8168 | 686.6268 | 549.3014
12.8 | 0.1 | 13.1 | 25.4 | 17.1 | 34 | 0.65 | 17100 | 0.33 | 507.87 | 2.652 | 229.4688 | 737.3388 | 589.871
12.9 | 0.1 | 13.2 | 25.3 | 15.5 | 38 | 0.62 | 15500 | 0.35 | 488.25 | 2.8272 | 232.296 | 720.546 | 576.4368
13 | 0.1 | 13.3 | 25.2 | 14.5 | 46 | 0.59 | 14500 | 0.36 | 469.8 | 3.2568 | 235.5528 | 705.3528 | 564.2822
13.1 | 0.1 | 13.4 | 25.1 | 16.7 | 53 | 0.57 | 16700 | 0.34 | 511.02 | 3.6252 | 239.178 | 750.198 | 600.1584
13.2 | 0.1 | 13.5 | 25 | 14.6 | 53 | 0.57 | 14600 | 0.36 | 473.04 | 3.6252 | 242.8032 | 715.8432 | 572.6746
13.3 | 0.1 | 13.6 | 24.9 | 14 | 57 | 0.56 | 14000 | 0.37 | 466.2 | 3.8304 | 246.6336 | 712.8336 | 570.2669
13.4 | 0.1 | 13.7 | 24.8 | 12.2 | 41 | 0.6 | 12200 | 0.41 | 450.18 | 2.952 | 249.5856 | 699.7656 | 559.8125
13.5 | 0.1 | 13.8 | 24.7 | 11.3 | 32 | 0.66 | 11300 | 0.43 | 437.31 | 2.5344 | 252.12 | 689.43 | 551.544
13.6 | 0.1 | 13.9 | 24.6 | 11 | 34 | 0.65 | 11000 | 0.43 | 425.7 | 2.652 | 254.772 | 680.472 | 544.3776
13.7 | 0.1 | 14 | 24.5 | 10.6 | 38 | 0.62 | 10600 | 0.44 | 419.76 | 2.8272 | 257.5992 | 677.3592 | 541.8874
13.8 | 0.1 | 14.1 | 24.4 | 9.9 | 40 | 0.6 | 9900 | 0.46 | 409.86 | 2.88 | 260.4792 | 670.3392 | 536.2714
13.9 | 0.1 | 14.2 | 24.3 | 9.5 | 37 | 0.63 | 9500 | 0.47 | 401.85 | 2.7972 | 263.2764 | 665.1264 | 532.1011
14 | 0.1 | 14.3 | 24.2 | 9.2 | 35 | 0.64 | 9200 | 0.49 | 405.72 | 2.688 | 265.9644 | 671.6844 | 537.3475
14.1 | 0.1 | 14.4 | 24.1 | 9.1 | 34 | 0.65 | 9100 | 0.49 | 401.31 | 2.652 | 268.6164 | 669.9264 | 535.9411
14.2 | 0.1 | 14.5 | 24 | 9.1 | 33 | 0.66 | 9100 | 0.49 | 401.31 | 2.6136 | 271.23 | 672.54 | 538.032
14.3 | 0.1 | 14.6 | 23.9 | 10.1 | 32 | 0.66 | 10100 | 0.45 | 409.05 | 2.5344 | 273.7644 | 682.8144 | 546.2515
14.4 | 0.1 | 14.7 | 23.8 | 12 | 32 | 0.66 | 12000 | 0.41 | 442.8 | 2.5344 | 276.2988 | 719.0988 | 575.279
14.5 | 0.1 | 14.8 | 23.7 | 10.8 | 37 | 0.63 | 10800 | 0.44 | 427.68 | 2.7972 | 279.096 | 706.776 | 565.4208
14.6 | 0.1 | 14.9 | 23.6 | 8.9 | 40 | 0.6 | 8900 | 0.5 | 400.5 | 2.88 | 281.976 | 682.476 | 545.9808
14.7 | 0.1 | 15 | 23.5 | 8.2 | 39 | 0.61 | 8200 | 0.53 | 391.14 | 2.8548 | 284.8308 | 675.9708 | 540.7766
14.8 | 0.1 | 15.1 | 23.4 | 7.8 | 35 | 0.64 | 7800 | 0.54 | 379.08 | 2.688 | 287.5188 | 666.5988 | 533.279
14.9 | 0.1 | 15.2 | 23.3 | 7.5 | 34 | 0.65 | 7500 | 0.55 | 371.25 | 2.652 | 290.1708 | 661.4208 | 529.1366
15 | 0.1 | 15.3 | 23.2 | 7.9 | 31 | 0.67 | 7900 | 0.54 | 383.94 | 2.4924 | 292.6632 | 676.6032 | 541.2826
15.1 | 0.1 | 15.4 | 23.1 | 11.1 | 31 | 0.67 | 11100 | 0.43 | 429.57 | 2.4924 | 295.1556 | 724.7256 | 579.7805
15.2 | 0.1 | 15.5 | 23 | 12.1 | 39 | 0.61 | 12100 | 0.41 | 446.49 | 2.8548 | 298.0104 | 744.5004 | 595.6003
15.3 | 0.1 | 15.6 | 22.9 | 9.6 | 47 | 0.59 | 9600 | 0.47 | 406.08 | 3.3276 | 301.338 | 707.418 | 565.9344
15.4 | 0.1 | 15.7 | 22.8 | 8.6 | 47 | 0.59 | 8600 | 0.51 | 394.74 | 3.3276 | 304.6656 | 699.4056 | 559.5245
15.5 | 0.1 | 15.8 | 22.7 | 10 | 39 | 0.61 | 10000 | 0.45 | 405 | 2.8548 | 307.5204 | 712.5204 | 570.0163
15.6 | 0.1 | 15.9 | 22.6 | 16 | 33 | 0.66 | 16000 | 0.34 | 489.6 | 2.6136 | 310.134 | 799.734 | 639.7872
15.7 | 0.1 | 16 | 22.5 | 18 | 51 | 0.58 | 18000 | 0.32 | 518.4 | 3.5496 | 313.6836 | 832.0836 | 665.6669
15.8 | 0.1 | 16.1 | 22.4 | 17.9 | 64 | 0.54 | 17900 | 0.33 | 531.63 | 4.1472 | 317.8308 | 849.4608 | 679.5686
15.9 | 0.1 | 16.2 | 22.3 | 13.3 | 77 | 0.51 | 13300 | 0.39 | 466.83 | 4.7124 | 322.5432 | 789.3732 | 631.4986
16 | 0.1 | 16.3 | 22.2 | 11.6 | 65 | 0.54 | 11600 | 0.42 | 438.48 | 4.212 | 326.7552 | 765.2352 | 612.1882
16.1 | 0.1 | 16.4 | 22.1 | 11.8 | 50 | 0.58 | 11800 | 0.42 | 446.04 | 3.48 | 330.2352 | 776.2752 | 621.0202
16.2 | 0.1 | 16.5 | 22 | 14.3 | 42 | 0.6 | 14300 | 0.37 | 476.19 | 3.024 | 333.2592 | 809.4492 | 647.5594
16.3 | 0.1 | 16.6 | 21.9 | 17.2 | 40 | 0.6 | 17200 | 0.33 | 510.84 | 2.88 | 336.1392 | 846.9792 | 677.5834
16.4 | 0.1 | 16.7 | 21.8 | 15.4 | 42 | 0.6 | 15400 | 0.35 | 485.1 | 3.024 | 339.1632 | 824.2632 | 659.4106
16.5 | 0.1 | 16.8 | 21.7 | 16 | 42 | 0.6 | 16000 | 0.34 | 489.6 | 3.024 | 342.1872 | 831.7872 | 665.4298
16.6 | 0.1 | 16.9 | 21.6 | 12.5 | 34 | 0.65 | 12500 | 0.4 | 450 | 2.652 | 344.8392 | 794.8392 | 635.8714
16.7 | 0.1 | 17 | 21.5 | 12.7 | 26 | 0.71 | 12700 | 0.4 | 457.2 | 2.2152 | 347.0544 | 804.2544 | 643.4035
16.8 | 0.1 | 17.1 | 21.4 | 17 | 21 | 0.75 | 17000 | 0.33 | 504.9 | 1.89 | 348.9444 | 853.8444 | 683.0755
16.9 | 0.1 | 17.2 | 21.3 | 13.5 | 18 | 0.75 | 13500 | 0.38 | 461.7 | 1.62 | 350.5644 | 812.2644 | 649.8115
17 | 0.1 | 17.3 | 21.2 | 12.5 | 21 | 0.75 | 12500 | 0.4 | 450 | 1.89 | 352.4544 | 802.4544 | 641.9635
17.1 | 0.1 | 17.4 | 21.1 | 14.5 | 30 | 0.68 | 14500 | 0.36 | 469.8 | 2.448 | 354.9024 | 824.7024 | 659.7619
17.2 | 0.1 | 17.5 | 21 | 13.5 | 29 | 0.69 | 13500 | 0.38 | 461.7 | 2.4012 | 357.3036 | 819.0036 | 655.2029
17.3 | 0.1 | 17.6 | 20.9 | 8.7 | 21 | 0.75 | 8700 | 0.51 | 399.33 | 1.89 | 359.1936 | 758.5236 | 606.8189
17.4 | 0.1 | 17.7 | 20.8 | 9.6 | 18 | 0.75 | 9600 | 0.47 | 406.08 | 1.62 | 360.8136 | 766.8936 | 613.5149
17.5 | 0.1 | 17.8 | 20.7 | 14.7 | 15 | 0.75 | 14700 | 0.36 | 476.28 | 1.35 | 362.1636 | 838.4436 | 670.7549
17.6 | 0.1 | 17.9 | 20.6 | 17.6 | 12 | 0.75 | 17600 | 0.33 | 522.72 | 1.08 | 363.2436 | 885.9636 | 708.7709
17.7 | 0.1 | 18 | 20.5 | 17 | 17 | 0.75 | 17000 | 0.33 | 504.9 | 1.53 | 364.7736 | 869.6736 | 695.7389
17.8 | 0.1 | 18.1 | 20.4 | 14.9 | 21 | 0.75 | 14900 | 0.36 | 482.76 | 1.89 | 366.6636 | 849.4236 | 679.5389
17.9 | 0.1 | 18.2 | 20.3 | 14.5 | 14 | 0.75 | 14500 | 0.36 | 469.8 | 1.26 | 367.9236 | 837.7236 | 670.1789
18 | 0.1 | 18.3 | 20.2 | 15.8 | 14 | 0.75 | 15800 | 0.35 | 497.7 | 1.26 | 369.1836 | 866.8836 | 693.5069
18.1 | 0.1 | 18.4 | 20.1 | 17.2 | 18 | 0.75 | 17200 | 0.33 | 510.84 | 1.62 | 370.8036 | 881.6436 | 705.3149
18.2 | 0.1 | 18.5 | 20 | 18.8 | 28 | 0.69 | 18800 | 0.32 | 541.44 | 2.3184 | 373.122 | 914.562 | 731.6496
18.3 | 0.1 | 18.6 | 19.9 | 26.2 | 33 | 0.66 | 26200 | 0.24 | 565.92 | 2.6136 | 375.7356 | 941.6556 | 753.3245
18.4 | 0.1 | 18.7 | 19.8 | 28.7 | 71 | 0.53 | 28700 | 0.22 | 568.26 | 4.5156 | 380.2512 | 948.5112 | 758.809
18.5 | 0.1 | 18.8 | 19.7 | 81.1 | 100 | 0.45 | 81100 | 0.2 | 1459.8 | 5.4 | 385.6512 | 1845.4512 | 1476.361
18.6 | 0.1 | 18.9 | 19.6 | 36.2 | 146 | 0.4 | 36200 | 0.2 | 651.6 | 7.008 | 392.6592 | 1044.2592 | 835.4074
0.1
0.2
0.3
0.4
0.5
0.6
0.7
0.8
0.9
1
1.1
1.2
1.3
1.4
1.5
1.6
1.7
1.8

## 30х30_тсз.15_18
ТСЗ.10/18
h
сторона |  |  |  | 0.3 |  |  | Забивная свая 30х30
u |  |  |  | 1.2
A |  |  |  | 0.09
Отметка скважины |  |  |  | 37.8
Отметка верха сваи |  |  |  | 38.5
Отметка верхней точки СЗ |  |  |  | 36.5 | [9 empty] | Fu, кН | N, kH
| hi | длина сваи | абс. отм | q, МПа | f, кПа | βi | q, кПа | β1 | RA | по боковой | сумма по боковой | Fu, кН | N, kH
1.3 | 0 | 2 | 36.5 | 9.8 | 16 | 0.75 | 9800 | 0.46 | 405.72 | 0 | 0 | 405.72 | 324.576
1.4 | 0.1 | 2.1 | 36.4 | 15 | 38 | 0.62 | 15000 | 0.35 | 472.5 | 2.8272 | 2.8272 | 475.3272 | 380.2618
1.5 | 0.1 | 2.2 | 36.3 | 12.5 | 50 | 0.58 | 12500 | 0.4 | 450 | 3.48 | 6.3072 | 456.3072 | 365.0458
1.6 | 0.1 | 2.3 | 36.2 | 9 | 57 | 0.56 | 9000 | 0.49 | 396.9 | 3.8304 | 10.1376 | 407.0376 | 325.6301
1.7 | 0.1 | 2.4 | 36.1 | 8.1 | 69 | 0.53 | 8100 | 0.53 | 386.37 | 4.3884 | 14.526 | 400.896 | 320.7168
1.8 | 0.1 | 2.5 | 36 | 10.2 | 75 | 0.52 | 10200 | 0.45 | 413.1 | 4.68 | 19.206 | 432.306 | 345.8448
1.9 | 0.1 | 2.6 | 35.9 | 8.6 | 82 | 0.5 | 8600 | 0.51 | 394.74 | 4.92 | 24.126 | 418.866 | 335.0928
2 | 0.1 | 2.7 | 35.8 | 13.3 | 157 | 0.4 | 13300 | 0.39 | 466.83 | 7.536 | 31.662 | 498.492 | 398.7936
2.1 | 0.1 | 2.8 | 35.7 | 7.6 | 115 | 0.42 | 7600 | 0.55 | 376.2 | 5.796 | 37.458 | 413.658 | 330.9264
2.2 | 0.1 | 2.9 | 35.6 | 6.2 | 103 | 0.45 | 6200 | 0.61 | 340.38 | 5.562 | 43.02 | 383.4 | 306.72
2.3 | 0.1 | 3 | 35.5 | 7.8 | 159 | 0.4 | 7800 | 0.54 | 379.08 | 7.632 | 50.652 | 429.732 | 343.7856
2.4 | 0.1 | 3.1 | 35.4 | 1.9 | 111 | 0.43 | 1900 | 0.85 | 145.35 | 5.7276 | 56.3796 | 201.7296 | 161.3837
2.5 | 0.1 | 3.2 | 35.3 | 2.1 | 54 | 0.57 | 2100 | 0.83 | 156.87 | 3.6936 | 60.0732 | 216.9432 | 173.5546
2.6 | 0.1 | 3.3 | 35.2 | 1.8 | 37 | 0.63 | 1800 | 0.85 | 137.7 | 2.7972 | 62.8704 | 200.5704 | 160.4563
2.7 | 0.1 | 3.4 | 35.1 | 8.1 | 50 | 0.58 | 8100 | 0.53 | 386.37 | 3.48 | 66.3504 | 452.7204 | 362.1763
2.8 | 0.1 | 3.5 | 35 | 4.3 | 142 | 0.4 | 4300 | 0.7 | 270.9 | 6.816 | 73.1664 | 344.0664 | 275.2531
2.9 | 0.1 | 3.6 | 34.9 | 4.1 | 166 | 0.4 | 4100 | 0.71 | 261.99 | 7.968 | 81.1344 | 343.1244 | 274.4995
3 | 0.1 | 3.7 | 34.8 | 6.8 | 177 | 0.4 | 6800 | 0.58 | 354.96 | 8.496 | 89.6304 | 444.5904 | 355.6723
3.1 | 0.1 | 3.8 | 34.7 | 17.9 | 107 | 0.44 | 17900 | 0.33 | 531.63 | 5.6496 | 95.28 | 626.91 | 501.528
3.2 | 0.1 | 3.9 | 34.6 | 16 | 91 | 0.48 | 16000 | 0.34 | 489.6 | 5.2416 | 100.5216 | 590.1216 | 472.0973
3.3 | 0.1 | 4 | 34.5 | 11.9 | 106 | 0.44 | 11900 | 0.42 | 449.82 | 5.5968 | 106.1184 | 555.9384 | 444.7507
3.4 | 0.1 | 4.1 | 34.4 | 7.2 | 79 | 0.51 | 7200 | 0.57 | 369.36 | 4.8348 | 110.9532 | 480.3132 | 384.2506
3.5 | 0.1 | 4.2 | 34.3 | 6.6 | 93 | 0.47 | 6600 | 0.59 | 350.46 | 5.2452 | 116.1984 | 466.6584 | 373.3267
3.6 | 0.1 | 4.3 | 34.2 | 9.3 | 77 | 0.51 | 9300 | 0.48 | 401.76 | 4.7124 | 120.9108 | 522.6708 | 418.1366
3.7 | 0.1 | 4.4 | 34.1 | 12.2 | 54 | 0.57 | 12200 | 0.41 | 450.18 | 3.6936 | 124.6044 | 574.7844 | 459.8275
3.8 | 0.1 | 4.5 | 34 | 5.1 | 48 | 0.58 | 5100 | 0.65 | 298.35 | 3.3408 | 127.9452 | 426.2952 | 341.0362
3.9 | 0.1 | 4.6 | 33.9 | 2.1 | 52 | 0.57 | 2100 | 0.83 | 156.87 | 3.5568 | 131.502 | 288.372 | 230.6976
4 | 0.1 | 4.7 | 33.8 | 1.1 | 46 | 0.59 | 1100 | 0.9 | 89.1 | 3.2568 | 134.7588 | 223.8588 | 179.087
4.1 | 0.1 | 4.8 | 33.7 | 0.6 | 44 | 0.59 | 600 | 0.9 | 48.6 | 3.1152 | 137.874 | 186.474 | 149.1792
4.2 | 0.1 | 4.9 | 33.6 | 0.4 | 38 | 0.62 | 400 | 0.9 | 32.4 | 2.8272 | 140.7012 | 173.1012 | 138.481
4.3 | 0.1 | 5 | 33.5 | 0.4 | 34 | 0.65 | 400 | 0.9 | 32.4 | 2.652 | 143.3532 | 175.7532 | 140.6026
4.4 | 0.1 | 5.1 | 33.4 | 0.5 | 26 | 0.71 | 500 | 0.9 | 40.5 | 2.2152 | 145.5684 | 186.0684 | 148.8547
4.5 | 0.1 | 5.2 | 33.3 | 0.4 | 23 | 0.73 | 400 | 0.9 | 32.4 | 2.0148 | 147.5832 | 179.9832 | 143.9866
4.6 | 0.1 | 5.3 | 33.2 | 0.3 | 22 | 0.74 | 300 | 0.9 | 24.3 | 1.9536 | 149.5368 | 173.8368 | 139.0694
4.7 | 0.1 | 5.4 | 33.1 | 0.4 | 20 | 0.75 | 400 | 0.9 | 32.4 | 1.8 | 151.3368 | 183.7368 | 146.9894
4.8 | 0.1 | 5.5 | 33 | 0.4 | 19 | 0.75 | 400 | 0.9 | 32.4 | 1.71 | 153.0468 | 185.4468 | 148.3574
4.9 | 0.1 | 5.6 | 32.9 | 0.4 | 18 | 0.75 | 400 | 0.9 | 32.4 | 1.62 | 154.6668 | 187.0668 | 149.6534
5 | 0.1 | 5.7 | 32.8 | 0.3 | 17 | 0.75 | 300 | 0.9 | 24.3 | 1.53 | 156.1968 | 180.4968 | 144.3974
5.1 | 0.1 | 5.8 | 32.7 | 0.5 | 19 | 0.75 | 500 | 0.9 | 40.5 | 1.71 | 157.9068 | 198.4068 | 158.7254
5.2 | 0.1 | 5.9 | 32.6 | 0.8 | 18 | 0.75 | 800 | 0.9 | 64.8 | 1.62 | 159.5268 | 224.3268 | 179.4614
5.3 | 0.1 | 6 | 32.5 | 0.5 | 19 | 0.75 | 500 | 0.9 | 40.5 | 1.71 | 161.2368 | 201.7368 | 161.3894
5.4 | 0.1 | 6.1 | 32.4 | 0.5 | 25 | 0.72 | 500 | 0.9 | 40.5 | 2.16 | 163.3968 | 203.8968 | 163.1174
5.5 | 0.1 | 6.2 | 32.3 | 0.5 | 23 | 0.73 | 500 | 0.9 | 40.5 | 2.0148 | 165.4116 | 205.9116 | 164.7293
5.6 | 0.1 | 6.3 | 32.2 | 0.5 | 19 | 0.75 | 500 | 0.9 | 40.5 | 1.71 | 167.1216 | 207.6216 | 166.0973
5.7 | 0.1 | 6.4 | 32.1 | 0.5 | 18 | 0.75 | 500 | 0.9 | 40.5 | 1.62 | 168.7416 | 209.2416 | 167.3933
5.8 | 0.1 | 6.5 | 32 | 0.6 | 17 | 0.75 | 600 | 0.9 | 48.6 | 1.53 | 170.2716 | 218.8716 | 175.0973
5.9 | 0.1 | 6.6 | 31.9 | 0.5 | 16 | 0.75 | 500 | 0.9 | 40.5 | 1.44 | 171.7116 | 212.2116 | 169.7693
6 | 0.1 | 6.7 | 31.8 | 0.5 | 16 | 0.75 | 500 | 0.9 | 40.5 | 1.44 | 173.1516 | 213.6516 | 170.9213
6.1 | 0.1 | 6.8 | 31.7 | 0.6 | 16 | 0.75 | 600 | 0.9 | 48.6 | 1.44 | 174.5916 | 223.1916 | 178.5533
6.2 | 0.1 | 6.9 | 31.6 | 0.6 | 17 | 0.75 | 600 | 0.9 | 48.6 | 1.53 | 176.1216 | 224.7216 | 179.7773
6.3 | 0.1 | 7 | 31.5 | 0.5 | 17 | 0.75 | 500 | 0.9 | 40.5 | 1.53 | 177.6516 | 218.1516 | 174.5213
6.4 | 0.1 | 7.1 | 31.4 | 0.5 | 21 | 0.75 | 500 | 0.9 | 40.5 | 1.89 | 179.5416 | 220.0416 | 176.0333
6.5 | 0.1 | 7.2 | 31.3 | 1.6 | 22 | 0.98 | 1600 | 0.87 | 125.28 | 2.5872 | 182.1288 | 307.4088 | 245.927
6.6 | 0.1 | 7.3 | 31.2 | 3 | 21 | 0.99 | 3000 | 0.78 | 210.6 | 2.4948 | 184.6236 | 395.2236 | 316.1789
6.7 | 0.1 | 7.4 | 31.1 | 4.8 | 35 | 0.82 | 4800 | 0.67 | 289.44 | 3.444 | 188.0676 | 477.5076 | 382.0061
6.8 | 0.1 | 7.5 | 31 | 4.3 | 49 | 0.69 | 4300 | 0.7 | 270.9 | 4.0572 | 192.1248 | 463.0248 | 370.4198
6.9 | 0.1 | 7.6 | 30.9 | 3.2 | 66 | 0.56 | 3200 | 0.76 | 218.88 | 4.4352 | 196.56 | 415.44 | 332.352
7 | 0.1 | 7.7 | 30.8 | 8.2 | 68 | 0.54 | 8200 | 0.53 | 391.14 | 4.4064 | 200.9664 | 592.1064 | 473.6851
7.1 | 0.1 | 7.8 | 30.7 | 11.2 | 54 | 0.65 | 11200 | 0.43 | 433.44 | 4.212 | 205.1784 | 638.6184 | 510.8947
7.2 | 0.1 | 7.9 | 30.6 | 11 | 46 | 0.71 | 11000 | 0.43 | 425.7 | 3.9192 | 209.0976 | 634.7976 | 507.8381
7.3 | 0.1 | 8 | 30.5 | 4.2 | 43 | 0.73 | 4200 | 0.7 | 264.6 | 3.7668 | 212.8644 | 477.4644 | 381.9715
7.4 | 0.1 | 8.1 | 30.4 | 5 | 60 | 0.6 | 5000 | 0.65 | 292.5 | 4.32 | 217.1844 | 509.6844 | 407.7475
7.5 | 0.1 | 8.2 | 30.3 | 10.5 | 52 | 0.67 | 10500 | 0.44 | 415.8 | 4.1808 | 221.3652 | 637.1652 | 509.7322
7.6 | 0.1 | 8.3 | 30.2 | 7.8 | 43 | 0.73 | 7800 | 0.54 | 379.08 | 3.7668 | 225.132 | 604.212 | 483.3696
7.7 | 0.1 | 8.4 | 30.1 | 11.9 | 76 | 0.48 | 11900 | 0.42 | 449.82 | 4.3776 | 229.5096 | 679.3296 | 543.4637
7.8 | 0.1 | 8.5 | 30 | 13.4 | 49 | 0.69 | 13400 | 0.39 | 470.34 | 4.0572 | 233.5668 | 703.9068 | 563.1254
7.9 | 0.1 | 8.6 | 29.9 | 14.3 | 49 | 0.69 | 14300 | 0.37 | 476.19 | 4.0572 | 237.624 | 713.814 | 571.0512
8 | 0.1 | 8.7 | 29.8 | 16.9 | 45 | 0.72 | 16900 | 0.34 | 517.14 | 3.888 | 241.512 | 758.652 | 606.9216
8.1 | 0.1 | 8.8 | 29.7 | 15.9 | 52 | 0.67 | 15900 | 0.35 | 500.85 | 4.1808 | 245.6928 | 746.5428 | 597.2342
8.2 | 0.1 | 8.9 | 29.6 | 15.5 | 55 | 0.64 | 15500 | 0.35 | 488.25 | 4.224 | 249.9168 | 738.1668 | 590.5334
8.3 | 0.1 | 9 | 29.5 | 14.1 | 56 | 0.64 | 14100 | 0.37 | 469.53 | 4.3008 | 254.2176 | 723.7476 | 578.9981
8.4 | 0.1 | 9.1 | 29.4 | 12 | 45 | 0.72 | 12000 | 0.41 | 442.8 | 3.888 | 258.1056 | 700.9056 | 560.7245
8.5 | 0.1 | 9.2 | 29.3 | 6.2 | 70 | 0.53 | 6200 | 0.61 | 340.38 | 4.452 | 262.5576 | 602.9376 | 482.3501
8.6 | 0.1 | 9.3 | 29.2 | 5.9 | 73 | 0.51 | 5900 | 0.62 | 329.22 | 4.4676 | 267.0252 | 596.2452 | 476.9962
8.7 | 0.1 | 9.4 | 29.1 | 5.7 | 62 | 0.59 | 5700 | 0.63 | 323.19 | 4.3896 | 271.4148 | 594.6048 | 475.6838
8.8 | 0.1 | 9.5 | 29 | 6.5 | 80 | 0.45 | 6500 | 0.59 | 345.15 | 4.32 | 275.7348 | 620.8848 | 496.7078
8.9 | 0.1 | 9.6 | 28.9 | 12.1 | 59 | 0.61 | 12100 | 0.41 | 446.49 | 4.3188 | 280.0536 | 726.5436 | 581.2349
9 | 0.1 | 9.7 | 28.8 | 15.1 | 46 | 0.71 | 15100 | 0.35 | 475.65 | 3.9192 | 283.9728 | 759.6228 | 607.6982
9.1 | 0.1 | 9.8 | 28.7 | 14.1 | 58 | 0.62 | 14100 | 0.37 | 469.53 | 4.3152 | 288.288 | 757.818 | 606.2544
9.2 | 0.1 | 9.9 | 28.6 | 8.5 | 63 | 0.58 | 8500 | 0.51 | 390.15 | 4.3848 | 292.6728 | 682.8228 | 546.2582
9.3 | 0.1 | 10 | 28.5 | 5.2 | 87 | 0.44 | 5200 | 0.65 | 304.2 | 4.5936 | 297.2664 | 601.4664 | 481.1731
9.4 | 0.1 | 10.1 | 28.4 | 3.3 | 69 | 0.54 | 3300 | 0.76 | 225.72 | 4.4712 | 301.7376 | 527.4576 | 421.9661
9.5 | 0.1 | 10.2 | 28.3 | 2.2 | 63 | 0.58 | 2200 | 0.83 | 164.34 | 4.3848 | 306.1224 | 470.4624 | 376.3699
9.6 | 0.1 | 10.3 | 28.2 | 0.9 | 47 | 0.7 | 900 | 0.9 | 72.9 | 3.948 | 310.0704 | 382.9704 | 306.3763
9.7 | 0.1 | 10.4 | 28.1 | 1.6 | 36 | 0.63 | 1600 | 0.87 | 125.28 | 2.7216 | 312.792 | 438.072 | 350.4576
9.8 | 0.1 | 10.5 | 28 | 12.3 | 28 | 0.69 | 12300 | 0.41 | 453.87 | 2.3184 | 315.1104 | 768.9804 | 615.1843
9.9 | 0.1 | 10.6 | 27.9 | 13.6 | 29 | 0.69 | 13600 | 0.38 | 465.12 | 2.4012 | 317.5116 | 782.6316 | 626.1053
10 | 0.1 | 10.7 | 27.8 | 12.8 | 43 | 0.6 | 12800 | 0.4 | 460.8 | 3.096 | 320.6076 | 781.4076 | 625.1261
10.1 | 0.1 | 10.8 | 27.7 | 12.4 | 55 | 0.57 | 12400 | 0.41 | 457.56 | 3.762 | 324.3696 | 781.9296 | 625.5437
10.2 | 0.1 | 10.9 | 27.6 | 10.9 | 59 | 0.56 | 10900 | 0.44 | 431.64 | 3.9648 | 328.3344 | 759.9744 | 607.9795
10.3 | 0.1 | 11 | 27.5 | 8.8 | 60 | 0.55 | 8800 | 0.5 | 396 | 3.96 | 332.2944 | 728.2944 | 582.6355
10.4 | 0.1 | 11.1 | 27.4 | 9.5 | 62 | 0.55 | 9500 | 0.47 | 401.85 | 4.092 | 336.3864 | 738.2364 | 590.5891
10.5 | 0.1 | 11.2 | 27.3 | 12.9 | 50 | 0.58 | 12900 | 0.4 | 464.4 | 3.48 | 339.8664 | 804.2664 | 643.4131
10.6 | 0.1 | 11.3 | 27.2 | 14.9 | 52 | 0.57 | 14900 | 0.36 | 482.76 | 3.5568 | 343.4232 | 826.1832 | 660.9466
10.7 | 0.1 | 11.4 | 27.1 | 14.4 | 60 | 0.55 | 14400 | 0.37 | 479.52 | 3.96 | 347.3832 | 826.9032 | 661.5226
10.8 | 0.1 | 11.5 | 27 | 15.3 | 63 | 0.55 | 15300 | 0.35 | 481.95 | 4.158 | 351.5412 | 833.4912 | 666.793
10.9 | 0.1 | 11.6 | 26.9 | 12.4 | 68 | 0.53 | 12400 | 0.41 | 457.56 | 4.3248 | 355.866 | 813.426 | 650.7408
11 | 0.1 | 11.7 | 26.8 | 10.7 | 65 | 0.54 | 10700 | 0.44 | 423.72 | 4.212 | 360.078 | 783.798 | 627.0384
11.1 | 0.1 | 11.8 | 26.7 | 11.4 | 59 | 0.56 | 11400 | 0.43 | 441.18 | 3.9648 | 364.0428 | 805.2228 | 644.1782
11.2 | 0.1 | 11.9 | 26.6 | 15.1 | 55 | 0.57 | 15100 | 0.35 | 475.65 | 3.762 | 367.8048 | 843.4548 | 674.7638
11.3 | 0.1 | 12 | 26.5 | 14 | 55 | 0.57 | 14000 | 0.37 | 466.2 | 3.762 | 371.5668 | 837.7668 | 670.2134
11.4 | 0.1 | 12.1 | 26.4 | 11.8 | 62 | 0.55 | 11800 | 0.42 | 446.04 | 4.092 | 375.6588 | 821.6988 | 657.359
11.5 | 0.1 | 12.2 | 26.3 | 14.5 | 66 | 0.54 | 14500 | 0.36 | 469.8 | 4.2768 | 379.9356 | 849.7356 | 679.7885
11.6 | 0.1 | 12.3 | 26.2 | 12.5 | 50 | 0.58 | 12500 | 0.4 | 450 | 3.48 | 383.4156 | 833.4156 | 666.7325
11.7 | 0.1 | 12.4 | 26.1 | 11.2 | 50 | 0.58 | 11200 | 0.43 | 433.44 | 3.48 | 386.8956 | 820.3356 | 656.2685
11.8 | 0.1 | 12.5 | 26 | 10.9 | 40 | 0.6 | 10900 | 0.44 | 431.64 | 2.88 | 389.7756 | 821.4156 | 657.1325
11.9 | 0.1 | 12.6 | 25.9 | 11.7 | 37 | 0.63 | 11700 | 0.42 | 442.26 | 2.7972 | 392.5728 | 834.8328 | 667.8662
12 | 0.1 | 12.7 | 25.8 | 9.4 | 30 | 0.68 | 9400 | 0.48 | 406.08 | 2.448 | 395.0208 | 801.1008 | 640.8806
12.1 | 0.1 | 12.8 | 25.7 | 9.3 | 29 | 0.69 | 9300 | 0.48 | 401.76 | 2.4012 | 397.422 | 799.182 | 639.3456
12.2 | 0.1 | 12.9 | 25.6 | 10.1 | 31 | 0.67 | 10100 | 0.45 | 409.05 | 2.4924 | 399.9144 | 808.9644 | 647.1715
12.3 | 0.1 | 13 | 25.5 | 10 | 35 | 0.64 | 10000 | 0.45 | 405 | 2.688 | 402.6024 | 807.6024 | 646.0819
12.4 | 0.1 | 13.1 | 25.4 | 10.9 | 42 | 0.6 | 10900 | 0.44 | 431.64 | 3.024 | 405.6264 | 837.2664 | 669.8131
12.5 | 0.1 | 13.2 | 25.3 | 10.8 | 50 | 0.58 | 10800 | 0.44 | 427.68 | 3.48 | 409.1064 | 836.7864 | 669.4291
12.6 | 0.1 | 13.3 | 25.2 | 11.4 | 59 | 0.56 | 11400 | 0.43 | 441.18 | 3.9648 | 413.0712 | 854.2512 | 683.401
12.7 | 0.1 | 13.4 | 25.1 | 11.2 | 62 | 0.55 | 11200 | 0.43 | 433.44 | 4.092 | 417.1632 | 850.6032 | 680.4826
12.8 | 0.1 | 13.5 | 25 | 13.6 | 55 | 0.57 | 13600 | 0.38 | 465.12 | 3.762 | 420.9252 | 886.0452 | 708.8362
12.9 | 0.1 | 13.6 | 24.9 | 14.8 | 49 | 0.58 | 14800 | 0.36 | 479.52 | 3.4104 | 424.3356 | 903.8556 | 723.0845
13 | 0.1 | 13.7 | 24.8 | 15.1 | 49 | 0.58 | 15100 | 0.35 | 475.65 | 3.4104 | 427.746 | 903.396 | 722.7168
13.1 | 0.1 | 13.8 | 24.7 | 14.8 | 54 | 0.57 | 14800 | 0.36 | 479.52 | 3.6936 | 431.4396 | 910.9596 | 728.7677
13.2 | 0.1 | 13.9 | 24.6 | 19 | 57 | 0.56 | 19000 | 0.31 | 530.1 | 3.8304 | 435.27 | 965.37 | 772.296
13.3 | 0.1 | 14 | 24.5 | 18.6 | 65 | 0.54 | 18600 | 0.32 | 535.68 | 4.212 | 439.482 | 975.162 | 780.1296
13.4 | 0.1 | 14.1 | 24.4 | 16.7 | 74 | 0.52 | 16700 | 0.34 | 511.02 | 4.6176 | 444.0996 | 955.1196 | 764.0957
13.5 | 0.1 | 14.2 | 24.3 | 14.1 | 77 | 0.51 | 14100 | 0.37 | 469.53 | 4.7124 | 448.812 | 918.342 | 734.6736
13.6 | 0.1 | 14.3 | 24.2 | 13.9 | 68 | 0.53 | 13900 | 0.38 | 475.38 | 4.3248 | 453.1368 | 928.5168 | 742.8134
13.7 | 0.1 | 14.4 | 24.1 | 14.1 | 61 | 0.55 | 14100 | 0.37 | 469.53 | 4.026 | 457.1628 | 926.6928 | 741.3542
13.8 | 0.1 | 14.5 | 24 | 14.3 | 64 | 0.54 | 14300 | 0.37 | 476.19 | 4.1472 | 461.31 | 937.5 | 750
13.9 | 0.1 | 14.6 | 23.9 | 12.5 | 69 | 0.53 | 12500 | 0.4 | 450 | 4.3884 | 465.6984 | 915.6984 | 732.5587
14 | 0.1 | 14.7 | 23.8 | 12 | 65 | 0.54 | 12000 | 0.41 | 442.8 | 4.212 | 469.9104 | 912.7104 | 730.1683
14.1 | 0.1 | 14.8 | 23.7 | 11.5 | 53 | 0.57 | 11500 | 0.42 | 434.7 | 3.6252 | 473.5356 | 908.2356 | 726.5885
14.2 | 0.1 | 14.9 | 23.6 | 11.4 | 48 | 0.58 | 11400 | 0.43 | 441.18 | 3.3408 | 476.8764 | 918.0564 | 734.4451
14.3 | 0.1 | 15 | 23.5 | 13.3 | 49 | 0.58 | 13300 | 0.39 | 466.83 | 3.4104 | 480.2868 | 947.1168 | 757.6934
14.4 | 0.1 | 15.1 | 23.4 | 14.2 | 47 | 0.59 | 14200 | 0.37 | 472.86 | 3.3276 | 483.6144 | 956.4744 | 765.1795
14.5 | 0.1 | 15.2 | 23.3 | 12.5 | 47 | 0.59 | 12500 | 0.4 | 450 | 3.3276 | 486.942 | 936.942 | 749.5536
14.6 | 0.1 | 15.3 | 23.2 | 18.4 | 53 | 0.57 | 18400 | 0.32 | 529.92 | 3.6252 | 490.5672 | 1020.4872 | 816.3898
14.7 | 0.1 | 15.4 | 23.1 | 25.8 | 58 | 0.56 | 25800 | 0.25 | 580.5 | 3.8976 | 494.4648 | 1074.9648 | 859.9718
14.8 | 0.1 | 15.5 | 23 | 24.5 | 55 | 0.57 | 24500 | 0.26 | 573.3 | 3.762 | 498.2268 | 1071.5268 | 857.2214
14.9 | 0.1 | 15.6 | 22.9 | 29.9 | 61 | 0.55 | 29900 | 0.21 | 565.11 | 4.026 | 502.2528 | 1067.3628 | 853.8902
15 | 0.1 | 15.7 | 22.8 | 14.8 | 65 | 0.54 | 14800 | 0.36 | 479.52 | 4.212 | 506.4648 | 985.9848 | 788.7878
15.1 | 0.1 | 15.8 | 22.7 | 22 | 56 | 0.56 | 22000 | 0.28 | 554.4 | 3.7632 | 510.228 | 1064.628 | 851.7024
15.2 | 0.1 | 15.9 | 22.6 | 19.3 | 44 | 0.59 | 19300 | 0.31 | 538.47 | 3.1152 | 513.3432 | 1051.8132 | 841.4506
15.3 | 0.1 | 16 | 22.5 | 20.4 | 43 | 0.6 | 20400 | 0.3 | 550.8 | 3.096 | 516.4392 | 1067.2392 | 853.7914
15.4 | 0.1 | 16.1 | 22.4 | 20.2 | 50 | 0.58 | 20200 | 0.3 | 545.4 | 3.48 | 519.9192 | 1065.3192 | 852.2554
15.5 | 0.1 | 16.2 | 22.3 | 19.2 | 75 | 0.52 | 19200 | 0.31 | 535.68 | 4.68 | 524.5992 | 1060.2792 | 848.2234
15.6 | 0.1 | 16.3 | 22.2 | 16.5 | 63 | 0.55 | 16500 | 0.34 | 504.9 | 4.158 | 528.7572 | 1033.6572 | 826.9258
15.7 | 0.1 | 16.4 | 22.1 | 18.8 | 66 | 0.54 | 18800 | 0.32 | 541.44 | 4.2768 | 533.034 | 1074.474 | 859.5792
15.8 | 0.1 | 16.5 | 22 | 18.7 | 78 | 0.51 | 18700 | 0.32 | 538.56 | 4.7736 | 537.8076 | 1076.3676 | 861.0941
15.9 | 0.1 | 16.6 | 21.9 | 17.7 | 70 | 0.53 | 17700 | 0.33 | 525.69 | 4.452 | 542.2596 | 1067.9496 | 854.3597
16 | 0.1 | 16.7 | 21.8 | 15.1 | 59 | 0.56 | 15100 | 0.35 | 475.65 | 3.9648 | 546.2244 | 1021.8744 | 817.4995
16.1 | 0.1 | 16.8 | 21.7 | 14.9 | 46 | 0.59 | 14900 | 0.36 | 482.76 | 3.2568 | 549.4812 | 1032.2412 | 825.793
16.2 | 0.1 | 16.9 | 21.6 | 17.4 | 38 | 0.62 | 17400 | 0.33 | 516.78 | 2.8272 | 552.3084 | 1069.0884 | 855.2707
16.3 | 0.1 | 17 | 21.5 | 22.3 | 35 | 0.64 | 22300 | 0.28 | 561.96 | 2.688 | 554.9964 | 1116.9564 | 893.5651
16.4 | 0.1 | 17.1 | 21.4 | 23.8 | 40 | 0.6 | 23800 | 0.27 | 578.34 | 2.88 | 557.8764 | 1136.2164 | 908.9731
16.5 | 0.1 | 17.2 | 21.3 | 25.6 | 39 | 0.61 | 25600 | 0.25 | 576 | 2.8548 | 560.7312 | 1136.7312 | 909.385
16.6 | 0.1 | 17.3 | 21.2 | 25.6 | 38 | 0.62 | 25600 | 0.25 | 576 | 2.8272 | 563.5584 | 1139.5584 | 911.6467
16.7 | 0.1 | 17.4 | 21.1 | 22.6 | 42 | 0.6 | 22600 | 0.28 | 569.52 | 3.024 | 566.5824 | 1136.1024 | 908.8819
16.8 | 0.1 | 17.5 | 21 | 16.6 | 46 | 0.59 | 16600 | 0.34 | 507.96 | 3.2568 | 569.8392 | 1077.7992 | 862.2394
16.9 | 0.1 | 17.6 | 20.9 | 14.9 | 48 | 0.58 | 14900 | 0.36 | 482.76 | 3.3408 | 573.18 | 1055.94 | 844.752
17 | 0.1 | 17.7 | 20.8 | 17.6 | 40 | 0.6 | 17600 | 0.33 | 522.72 | 2.88 | 576.06 | 1098.78 | 879.024
17.1 | 0.1 | 17.8 | 20.7 | 17.1 | 32 | 0.66 | 17100 | 0.33 | 507.87 | 2.5344 | 578.5944 | 1086.4644 | 869.1715
17.2 | 0.1 | 17.9 | 20.6 | 15.3 | 25 | 0.72 | 15300 | 0.35 | 481.95 | 2.16 | 580.7544 | 1062.7044 | 850.1635
17.3 | 0.1 | 18 | 20.5 | 10.5 | 22 | 0.74 | 10500 | 0.44 | 415.8 | 1.9536 | 582.708 | 998.508 | 798.8064
17.4 | 0.1 | 18.1 | 20.4 | 7.8 | 18 | 0.75 | 7800 | 0.54 | 379.08 | 1.62 | 584.328 | 963.408 | 770.7264
17.5 | 0.1 | 18.2 | 20.3 | 5.7 | 18 | 0.75 | 5700 | 0.63 | 323.19 | 1.62 | 585.948 | 909.138 | 727.3104
17.6 | 0.1 | 18.3 | 20.2 | 11.3 | 24 | 0.72 | 11300 | 0.43 | 437.31 | 2.0736 | 588.0216 | 1025.3316 | 820.2653
17.7 | 0.1 | 18.4 | 20.1 | 11.4 | 25 | 0.72 | 11400 | 0.43 | 441.18 | 2.16 | 590.1816 | 1031.3616 | 825.0893
17.8 | 0.1 | 18.5 | 20 | 8.7 | 25 | 0.72 | 8700 | 0.51 | 399.33 | 2.16 | 592.3416 | 991.6716 | 793.3373
17.9 | 0.1 | 18.6 | 19.9 | 6.1 | 16 | 0.75 | 6100 | 0.61 | 334.89 | 1.44 | 593.7816 | 928.6716 | 742.9373
18 | 0.1 | 18.7 | 19.8 | 7.6 | 27 | 0.7 | 7600 | 0.55 | 376.2 | 2.268 | 596.0496 | 972.2496 | 777.7997
18.1 | 0.1 | 18.8 | 19.7 | 15 | 30 | 0.68 | 15000 | 0.35 | 472.5 | 2.448 | 598.4976 | 1070.9976 | 856.7981
18.2 | 0.1 | 18.9 | 19.6 | 25.3 | 47 | 0.59 | 25300 | 0.25 | 569.25 | 3.3276 | 601.8252 | 1171.0752 | 936.8602
18.3 | 0.1 | 19 | 19.5 | 26.7 | 62 | 0.55 | 26700 | 0.24 | 576.72 | 4.092 | 605.9172 | 1182.6372 | 946.1098
18.4 | 0.1 | 19.1 | 19.4 | 32.1 | 92 | 0.47 | 32100 | 0.2 | 577.8 | 5.1888 | 611.106 | 1188.906 | 951.1248
0.1
0.2
0.3
0.4
0.5
0.6
0.7
0.8
0.9
1
1.1
1.2
1.3
1.4
1.5
1.6
1.7
1.8

## 30х30_тсз.18_18
ТСЗ.18/18
h
сторона |  |  |  | 0.3 |  |  | Забивная свая 30х30
u |  |  |  | 1.2
A |  |  |  | 0.09
Отметка скважины |  |  |  | 37.9
Отметка верха сваи |  |  |  | 38.5
Отметка верхней точки СЗ |  |  |  | 35.5 | [9 empty] | Fu, кН | N, kH
| hi | длина сваи | абс. отм | q, МПа | f, кПа | βi | q, кПа | β1 | RA | по боковой | сумма по боковой | Fu, кН | N, kH
2.4 | 0 | 3 | 35.5 | 13.8 | 20 | 0.75 | 13800 | 0.38 | 471.96 | 0 | 0 | 471.96 | 377.568
2.5 | 0.1 | 3.1 | 35.4 | 11.7 | 41 | 0.6 | 11700 | 0.42 | 442.26 | 2.952 | 2.952 | 445.212 | 356.1696
2.6 | 0.1 | 3.2 | 35.3 | 16 | 47 | 0.59 | 16000 | 0.34 | 489.6 | 3.3276 | 6.2796 | 495.8796 | 396.7037
2.7 | 0.1 | 3.3 | 35.2 | 17.5 | 49 | 0.58 | 17500 | 0.33 | 519.75 | 3.4104 | 9.69 | 529.44 | 423.552
2.8 | 0.1 | 3.4 | 35.1 | 18.1 | 51 | 0.58 | 18100 | 0.32 | 521.28 | 3.5496 | 13.2396 | 534.5196 | 427.6157
2.9 | 0.1 | 3.5 | 35 | 18.2 | 48 | 0.58 | 18200 | 0.32 | 524.16 | 3.3408 | 16.5804 | 540.7404 | 432.5923
3 | 0.1 | 3.6 | 34.9 | 18.8 | 47 | 0.59 | 18800 | 0.32 | 541.44 | 3.3276 | 19.908 | 561.348 | 449.0784
3.1 | 0.1 | 3.7 | 34.8 | 20.7 | 56 | 0.56 | 20700 | 0.3 | 558.9 | 3.7632 | 23.6712 | 582.5712 | 466.057
3.2 | 0.1 | 3.8 | 34.7 | 22.4 | 50 | 0.58 | 22400 | 0.28 | 564.48 | 3.48 | 27.1512 | 591.6312 | 473.305
3.3 | 0.1 | 3.9 | 34.6 | 21.9 | 64 | 0.54 | 21900 | 0.29 | 571.59 | 4.1472 | 31.2984 | 602.8884 | 482.3107
3.4 | 0.1 | 4 | 34.5 | 24.3 | 71 | 0.53 | 24300 | 0.26 | 568.62 | 4.5156 | 35.814 | 604.434 | 483.5472
3.5 | 0.1 | 4.1 | 34.4 | 21.8 | 73 | 0.52 | 21800 | 0.29 | 568.98 | 4.5552 | 40.3692 | 609.3492 | 487.4794
3.6 | 0.1 | 4.2 | 34.3 | 18.8 | 59 | 0.56 | 18800 | 0.32 | 541.44 | 3.9648 | 44.334 | 585.774 | 468.6192
3.7 | 0.1 | 4.3 | 34.2 | 15.4 | 51 | 0.58 | 15400 | 0.35 | 485.1 | 3.5496 | 47.8836 | 532.9836 | 426.3869
3.8 | 0.1 | 4.4 | 34.1 | 12.2 | 35 | 0.64 | 12200 | 0.41 | 450.18 | 2.688 | 50.5716 | 500.7516 | 400.6013
3.9 | 0.1 | 4.5 | 34 | 9.3 | 29 | 0.69 | 9300 | 0.48 | 401.76 | 2.4012 | 52.9728 | 454.7328 | 363.7862
4 | 0.1 | 4.6 | 33.9 | 6.7 | 30 | 0.68 | 6700 | 0.59 | 355.77 | 2.448 | 55.4208 | 411.1908 | 328.9526
4.1 | 0.1 | 4.7 | 33.8 | 6.6 | 39 | 0.61 | 6600 | 0.59 | 350.46 | 2.8548 | 58.2756 | 408.7356 | 326.9885
4.2 | 0.1 | 4.8 | 33.7 | 7.5 | 39 | 0.61 | 7500 | 0.55 | 371.25 | 2.8548 | 61.1304 | 432.3804 | 345.9043
4.3 | 0.1 | 4.9 | 33.6 | 7.1 | 35 | 0.64 | 7100 | 0.57 | 364.23 | 2.688 | 63.8184 | 428.0484 | 342.4387
4.4 | 0.1 | 5 | 33.5 | 8.8 | 25 | 0.72 | 8800 | 0.5 | 396 | 2.16 | 65.9784 | 461.9784 | 369.5827
4.5 | 0.1 | 5.1 | 33.4 | 10.7 | 23 | 0.73 | 10700 | 0.44 | 423.72 | 2.0148 | 67.9932 | 491.7132 | 393.3706
4.6 | 0.1 | 5.2 | 33.3 | 12.3 | 28 | 0.69 | 12300 | 0.41 | 453.87 | 2.3184 | 70.3116 | 524.1816 | 419.3453
4.7 | 0.1 | 5.3 | 33.2 | 12.6 | 29 | 0.69 | 12600 | 0.4 | 453.6 | 2.4012 | 72.7128 | 526.3128 | 421.0502
4.8 | 0.1 | 5.4 | 33.1 | 16.6 | 28 | 0.69 | 16600 | 0.34 | 507.96 | 2.3184 | 75.0312 | 582.9912 | 466.393
4.9 | 0.1 | 5.5 | 33 | 7.7 | 35 | 0.64 | 7700 | 0.55 | 381.15 | 2.688 | 77.7192 | 458.8692 | 367.0954
5 | 0.1 | 5.6 | 32.9 | 2.5 | 62 | 0.55 | 2500 | 0.8 | 180 | 4.092 | 81.8112 | 261.8112 | 209.449
5.1 | 0.1 | 5.7 | 32.8 | 1.8 | 60 | 0.55 | 1800 | 0.85 | 137.7 | 3.96 | 85.7712 | 223.4712 | 178.777
5.2 | 0.1 | 5.8 | 32.7 | 1.3 | 50 | 0.58 | 1300 | 0.89 | 104.13 | 3.48 | 89.2512 | 193.3812 | 154.705
5.3 | 0.1 | 5.9 | 32.6 | 0.9 | 47 | 0.59 | 900 | 0.9 | 72.9 | 3.3276 | 92.5788 | 165.4788 | 132.383
5.4 | 0.1 | 6 | 32.5 | 0.6 | 39 | 0.61 | 600 | 0.9 | 48.6 | 2.8548 | 95.4336 | 144.0336 | 115.2269
5.5 | 0.1 | 6.1 | 32.4 | 0.5 | 28 | 0.69 | 500 | 0.9 | 40.5 | 2.3184 | 97.752 | 138.252 | 110.6016
5.6 | 0.1 | 6.2 | 32.3 | 0.4 | 20 | 0.75 | 400 | 0.9 | 32.4 | 1.8 | 99.552 | 131.952 | 105.5616
5.7 | 0.1 | 6.3 | 32.2 | 0.4 | 15 | 1 | 400 | 0.9 | 32.4 | 1.8 | 101.352 | 133.752 | 107.0016
5.8 | 0.1 | 6.4 | 32.1 | 0.4 | 13 | 1 | 400 | 0.9 | 32.4 | 1.56 | 102.912 | 135.312 | 108.2496
5.9 | 0.1 | 6.5 | 32 | 0.3 | 12 | 1 | 300 | 0.9 | 24.3 | 1.44 | 104.352 | 128.652 | 102.9216
6 | 0.1 | 6.6 | 31.9 | 0.3 | 11 | 1 | 300 | 0.9 | 24.3 | 1.32 | 105.672 | 129.972 | 103.9776
6.1 | 0.1 | 6.7 | 31.8 | 0.4 | 11 | 1 | 400 | 0.9 | 32.4 | 1.32 | 106.992 | 139.392 | 111.5136
6.2 | 0.1 | 6.8 | 31.7 | 0.6 | 10 | 1 | 600 | 0.9 | 48.6 | 1.2 | 108.192 | 156.792 | 125.4336
6.3 | 0.1 | 6.9 | 31.6 | 0.7 | 10 | 1 | 700 | 0.9 | 56.7 | 1.2 | 109.392 | 166.092 | 132.8736
6.4 | 0.1 | 7 | 31.5 | 0.6 | 20 | 1 | 600 | 0.9 | 48.6 | 2.4 | 111.792 | 160.392 | 128.3136
6.5 | 0.1 | 7.1 | 31.4 | 0.6 | 20 | 1 | 600 | 0.9 | 48.6 | 2.4 | 114.192 | 162.792 | 130.2336
6.6 | 0.1 | 7.2 | 31.3 | 0.7 | 18 | 1 | 700 | 0.9 | 56.7 | 2.16 | 116.352 | 173.052 | 138.4416
6.7 | 0.1 | 7.3 | 31.2 | 0.5 | 13 | 1 | 500 | 0.9 | 40.5 | 1.56 | 117.912 | 158.412 | 126.7296
6.8 | 0.1 | 7.4 | 31.1 | 0.5 | 13 | 0.75 | 500 | 0.9 | 40.5 | 1.17 | 119.082 | 159.582 | 127.6656
6.9 | 0.1 | 7.5 | 31 | 0.5 | 13 | 0.75 | 500 | 0.9 | 40.5 | 1.17 | 120.252 | 160.752 | 128.6016
7 | 0.1 | 7.6 | 30.9 | 0.5 | 12 | 0.75 | 500 | 0.9 | 40.5 | 1.08 | 121.332 | 161.832 | 129.4656
7.1 | 0.1 | 7.7 | 30.8 | 0.6 | 11 | 0.75 | 600 | 0.9 | 48.6 | 0.99 | 122.322 | 170.922 | 136.7376
7.2 | 0.1 | 7.8 | 30.7 | 0.6 | 10 | 0.75 | 600 | 0.9 | 48.6 | 0.9 | 123.222 | 171.822 | 137.4576
7.3 | 0.1 | 7.9 | 30.6 | 0.6 | 10 | 0.75 | 600 | 0.9 | 48.6 | 0.9 | 124.122 | 172.722 | 138.1776
7.4 | 0.1 | 8 | 30.5 | 0.7 | 16 | 0.75 | 700 | 0.9 | 56.7 | 1.44 | 125.562 | 182.262 | 145.8096
7.5 | 0.1 | 8.1 | 30.4 | 0.9 | 13 | 0.75 | 900 | 0.9 | 72.9 | 1.17 | 126.732 | 199.632 | 159.7056
7.6 | 0.1 | 8.2 | 30.3 | 0.8 | 13 | 0.75 | 800 | 0.9 | 64.8 | 1.17 | 127.902 | 192.702 | 154.1616
7.7 | 0.1 | 8.3 | 30.2 | 0.7 | 12 | 0.75 | 700 | 0.9 | 56.7 | 1.08 | 128.982 | 185.682 | 148.5456
7.8 | 0.1 | 8.4 | 30.1 | 3.9 | 17 | 0.75 | 3900 | 0.72 | 252.72 | 1.53 | 130.512 | 383.232 | 306.5856
7.9 | 0.1 | 8.5 | 30 | 4.1 | 24 | 0.72 | 4100 | 0.71 | 261.99 | 2.0736 | 132.5856 | 394.5756 | 315.6605
8 | 0.1 | 8.6 | 29.9 | 5.3 | 32 | 0.66 | 5300 | 0.64 | 305.28 | 2.5344 | 135.12 | 440.4 | 352.32
8.1 | 0.1 | 8.7 | 29.8 | 4.8 | 39 | 0.61 | 4800 | 0.67 | 289.44 | 2.8548 | 137.9748 | 427.4148 | 341.9318
8.2 | 0.1 | 8.8 | 29.7 | 4.8 | 37 | 0.63 | 4800 | 0.67 | 289.44 | 2.7972 | 140.772 | 430.212 | 344.1696
8.3 | 0.1 | 8.9 | 29.6 | 4.8 | 44 | 0.59 | 4800 | 0.67 | 289.44 | 3.1152 | 143.8872 | 433.3272 | 346.6618
8.4 | 0.1 | 9 | 29.5 | 3.1 | 32 | 0.66 | 3100 | 0.77 | 214.83 | 2.5344 | 146.4216 | 361.2516 | 289.0013
8.5 | 0.1 | 9.1 | 29.4 | 7 | 39 | 0.61 | 7000 | 0.57 | 359.1 | 2.8548 | 149.2764 | 508.3764 | 406.7011
8.6 | 0.1 | 9.2 | 29.3 | 9.7 | 37 | 0.63 | 9700 | 0.47 | 410.31 | 2.7972 | 152.0736 | 562.3836 | 449.9069
8.7 | 0.1 | 9.3 | 29.2 | 12.5 | 44 | 0.59 | 12500 | 0.4 | 450 | 3.1152 | 155.1888 | 605.1888 | 484.151
8.8 | 0.1 | 9.4 | 29.1 | 13.2 | 32 | 0.66 | 13200 | 0.39 | 463.32 | 2.5344 | 157.7232 | 621.0432 | 496.8346
8.9 | 0.1 | 9.5 | 29 | 12.5 | 46 | 0.59 | 12500 | 0.4 | 450 | 3.2568 | 160.98 | 610.98 | 488.784
9 | 0.1 | 9.6 | 28.9 | 9.5 | 32 | 0.66 | 9500 | 0.47 | 401.85 | 2.5344 | 163.5144 | 565.3644 | 452.2915
9.1 | 0.1 | 9.7 | 28.8 | 7.9 | 34 | 0.65 | 7900 | 0.54 | 383.94 | 2.652 | 166.1664 | 550.1064 | 440.0851
9.2 | 0.1 | 9.8 | 28.7 | 8.2 | 30 | 0.68 | 8200 | 0.53 | 391.14 | 2.448 | 168.6144 | 559.7544 | 447.8035
9.3 | 0.1 | 9.9 | 28.6 | 6.7 | 26 | 0.71 | 6700 | 0.59 | 355.77 | 2.2152 | 170.8296 | 526.5996 | 421.2797
9.4 | 0.1 | 10 | 28.5 | 7.9 | 20 | 0.75 | 7900 | 0.54 | 383.94 | 1.8 | 172.6296 | 556.5696 | 445.2557
9.5 | 0.1 | 10.1 | 28.4 | 5.1 | 12 | 0.75 | 5100 | 0.65 | 298.35 | 1.08 | 173.7096 | 472.0596 | 377.6477
9.6 | 0.1 | 10.2 | 28.3 | 4.9 | 6 | 0.75 | 4900 | 0.66 | 291.06 | 0.54 | 174.2496 | 465.3096 | 372.2477
9.7 | 0.1 | 10.3 | 28.2 | 4.7 | 4 | 0.75 | 4700 | 0.67 | 283.41 | 0.36 | 174.6096 | 458.0196 | 366.4157
9.8 | 0.1 | 10.4 | 28.1 | 5.1 | 3 | 0.75 | 5100 | 0.65 | 298.35 | 0.27 | 174.8796 | 473.2296 | 378.5837
9.9 | 0.1 | 10.5 | 28 | 5.6 | 5 | 0.75 | 5600 | 0.63 | 317.52 | 0.45 | 175.3296 | 492.8496 | 394.2797
10 | 0.1 | 10.6 | 27.9 | 6.8 | 8 | 0.75 | 6800 | 0.58 | 354.96 | 0.72 | 176.0496 | 531.0096 | 424.8077
10.1 | 0.1 | 10.7 | 27.8 | 6.4 | 14 | 0.75 | 6400 | 0.6 | 345.6 | 1.26 | 177.3096 | 522.9096 | 418.3277
10.2 | 0.1 | 10.8 | 27.7 | 5.8 | 14 | 0.75 | 5800 | 0.62 | 323.64 | 1.26 | 178.5696 | 502.2096 | 401.7677
10.3 | 0.1 | 10.9 | 27.6 | 5.7 | 11 | 0.75 | 5700 | 0.63 | 323.19 | 0.99 | 179.5596 | 502.7496 | 402.1997
10.4 | 0.1 | 11 | 27.5 | 12.4 | 14 | 0.75 | 12400 | 0.41 | 457.56 | 1.26 | 180.8196 | 638.3796 | 510.7037
10.5 | 0.1 | 11.1 | 27.4 | 17.2 | 19 | 0.75 | 17200 | 0.33 | 510.84 | 1.71 | 182.5296 | 693.3696 | 554.6957
10.6 | 0.1 | 11.2 | 27.3 | 19.5 | 35 | 0.64 | 19500 | 0.31 | 544.05 | 2.688 | 185.2176 | 729.2676 | 583.4141
10.7 | 0.1 | 11.3 | 27.2 | 18.8 | 47 | 0.59 | 18800 | 0.32 | 541.44 | 3.3276 | 188.5452 | 729.9852 | 583.9882
10.8 | 0.1 | 11.4 | 27.1 | 18.1 | 61 | 0.55 | 18100 | 0.32 | 521.28 | 4.026 | 192.5712 | 713.8512 | 571.081
10.9 | 0.1 | 11.5 | 27 | 17.6 | 60 | 0.55 | 17600 | 0.33 | 522.72 | 3.96 | 196.5312 | 719.2512 | 575.401
11 | 0.1 | 11.6 | 26.9 | 15.9 | 63 | 0.55 | 15900 | 0.35 | 500.85 | 4.158 | 200.6892 | 701.5392 | 561.2314
11.1 | 0.1 | 11.7 | 26.8 | 15.3 | 63 | 0.55 | 15300 | 0.35 | 481.95 | 4.158 | 204.8472 | 686.7972 | 549.4378
11.2 | 0.1 | 11.8 | 26.7 | 14.4 | 59 | 0.56 | 14400 | 0.37 | 479.52 | 3.9648 | 208.812 | 688.332 | 550.6656
11.3 | 0.1 | 11.9 | 26.6 | 16.1 | 54 | 0.57 | 16100 | 0.34 | 492.66 | 3.6936 | 212.5056 | 705.1656 | 564.1325
11.4 | 0.1 | 12 | 26.5 | 16.6 | 55 | 0.57 | 16600 | 0.34 | 507.96 | 3.762 | 216.2676 | 724.2276 | 579.3821
11.5 | 0.1 | 12.1 | 26.4 | 16 | 57 | 0.56 | 16000 | 0.34 | 489.6 | 3.8304 | 220.098 | 709.698 | 567.7584
11.6 | 0.1 | 12.2 | 26.3 | 17.2 | 60 | 0.55 | 17200 | 0.33 | 510.84 | 3.96 | 224.058 | 734.898 | 587.9184
11.7 | 0.1 | 12.3 | 26.2 | 17 | 67 | 0.54 | 17000 | 0.33 | 504.9 | 4.3416 | 228.3996 | 733.2996 | 586.6397
11.8 | 0.1 | 12.4 | 26.1 | 16.7 | 75 | 0.52 | 16700 | 0.34 | 511.02 | 4.68 | 233.0796 | 744.0996 | 595.2797
11.9 | 0.1 | 12.5 | 26 | 14 | 82 | 0.5 | 14000 | 0.37 | 466.2 | 4.92 | 237.9996 | 704.1996 | 563.3597
12 | 0.1 | 12.6 | 25.9 | 11.7 | 76 | 0.51 | 11700 | 0.42 | 442.26 | 4.6512 | 242.6508 | 684.9108 | 547.9286
12.1 | 0.1 | 12.7 | 25.8 | 10.3 | 64 | 0.54 | 10300 | 0.45 | 417.15 | 4.1472 | 246.798 | 663.948 | 531.1584
12.2 | 0.1 | 12.8 | 25.7 | 9.4 | 52 | 0.57 | 9400 | 0.48 | 406.08 | 3.5568 | 250.3548 | 656.4348 | 525.1478
12.3 | 0.1 | 12.9 | 25.6 | 8.9 | 44 | 0.59 | 8900 | 0.5 | 400.5 | 3.1152 | 253.47 | 653.97 | 523.176
12.4 | 0.1 | 13 | 25.5 | 8.7 | 39 | 0.61 | 8700 | 0.51 | 399.33 | 2.8548 | 256.3248 | 655.6548 | 524.5238
12.5 | 0.1 | 13.1 | 25.4 | 8.3 | 35 | 0.64 | 8300 | 0.52 | 388.44 | 2.688 | 259.0128 | 647.4528 | 517.9622
12.6 | 0.1 | 13.2 | 25.3 | 7.9 | 33 | 0.66 | 7900 | 0.54 | 383.94 | 2.6136 | 261.6264 | 645.5664 | 516.4531
12.7 | 0.1 | 13.3 | 25.2 | 8.2 | 35 | 0.64 | 8200 | 0.53 | 391.14 | 2.688 | 264.3144 | 655.4544 | 524.3635
12.8 | 0.1 | 13.4 | 25.1 | 8.3 | 36 | 0.63 | 8300 | 0.52 | 388.44 | 2.7216 | 267.036 | 655.476 | 524.3808
12.9 | 0.1 | 13.5 | 25 | 8.3 | 38 | 0.62 | 8300 | 0.52 | 388.44 | 2.8272 | 269.8632 | 658.3032 | 526.6426
13 | 0.1 | 13.6 | 24.9 | 8.4 | 39 | 0.61 | 8400 | 0.52 | 393.12 | 2.8548 | 272.718 | 665.838 | 532.6704
13.1 | 0.1 | 13.7 | 24.8 | 8.3 | 38 | 0.62 | 8300 | 0.52 | 388.44 | 2.8272 | 275.5452 | 663.9852 | 531.1882
13.2 | 0.1 | 13.8 | 24.7 | 8 | 35 | 0.64 | 8000 | 0.53 | 381.6 | 2.688 | 278.2332 | 659.8332 | 527.8666
13.3 | 0.1 | 13.9 | 24.6 | 9 | 34 | 0.65 | 9000 | 0.49 | 396.9 | 2.652 | 280.8852 | 677.7852 | 542.2282
13.4 | 0.1 | 14 | 24.5 | 13.4 | 34 | 0.65 | 13400 | 0.39 | 470.34 | 2.652 | 283.5372 | 753.8772 | 603.1018
13.5 | 0.1 | 14.1 | 24.4 | 12.9 | 44 | 0.59 | 12900 | 0.4 | 464.4 | 3.1152 | 286.6524 | 751.0524 | 600.8419
13.6 | 0.1 | 14.2 | 24.3 | 12.6 | 57 | 0.56 | 12600 | 0.4 | 453.6 | 3.8304 | 290.4828 | 744.0828 | 595.2662
13.7 | 0.1 | 14.3 | 24.2 | 12.9 | 60 | 0.55 | 12900 | 0.4 | 464.4 | 3.96 | 294.4428 | 758.8428 | 607.0742
13.8 | 0.1 | 14.4 | 24.1 | 13 | 58 | 0.56 | 13000 | 0.39 | 456.3 | 3.8976 | 298.3404 | 754.6404 | 603.7123
13.9 | 0.1 | 14.5 | 24 | 14 | 58 | 0.56 | 14000 | 0.37 | 466.2 | 3.8976 | 302.238 | 768.438 | 614.7504
14 | 0.1 | 14.6 | 23.9 | 13.6 | 61 | 0.55 | 13600 | 0.38 | 465.12 | 4.026 | 306.264 | 771.384 | 617.1072
14.1 | 0.1 | 14.7 | 23.8 | 12.7 | 61 | 0.55 | 12700 | 0.4 | 457.2 | 4.026 | 310.29 | 767.49 | 613.992
14.2 | 0.1 | 14.8 | 23.7 | 9.6 | 56 | 0.56 | 9600 | 0.47 | 406.08 | 3.7632 | 314.0532 | 720.1332 | 576.1066
14.3 | 0.1 | 14.9 | 23.6 | 6.3 | 50 | 0.58 | 6300 | 0.6 | 340.2 | 3.48 | 317.5332 | 657.7332 | 526.1866
14.4 | 0.1 | 15 | 23.5 | 9.3 | 41 | 0.6 | 9300 | 0.48 | 401.76 | 2.952 | 320.4852 | 722.2452 | 577.7962
14.5 | 0.1 | 15.1 | 23.4 | 11.7 | 39 | 0.61 | 11700 | 0.42 | 442.26 | 2.8548 | 323.34 | 765.6 | 612.48
14.6 | 0.1 | 15.2 | 23.3 | 13.4 | 47 | 0.59 | 13400 | 0.39 | 470.34 | 3.3276 | 326.6676 | 797.0076 | 637.6061
14.7 | 0.1 | 15.3 | 23.2 | 13.6 | 55 | 0.57 | 13600 | 0.38 | 465.12 | 3.762 | 330.4296 | 795.5496 | 636.4397
14.8 | 0.1 | 15.4 | 23.1 | 16.1 | 58 | 0.56 | 16100 | 0.34 | 492.66 | 3.8976 | 334.3272 | 826.9872 | 661.5898
14.9 | 0.1 | 15.5 | 23 | 16.5 | 55 | 0.57 | 16500 | 0.34 | 504.9 | 3.762 | 338.0892 | 842.9892 | 674.3914
15 | 0.1 | 15.6 | 22.9 | 13.1 | 48 | 0.58 | 13100 | 0.39 | 459.81 | 3.3408 | 341.43 | 801.24 | 640.992
15.1 | 0.1 | 15.7 | 22.8 | 10.4 | 47 | 0.59 | 10400 | 0.45 | 421.2 | 3.3276 | 344.7576 | 765.9576 | 612.7661
15.2 | 0.1 | 15.8 | 22.7 | 9.7 | 34 | 0.65 | 9700 | 0.47 | 410.31 | 2.652 | 347.4096 | 757.7196 | 606.1757
15.3 | 0.1 | 15.9 | 22.6 | 9.6 | 30 | 0.68 | 9600 | 0.47 | 406.08 | 2.448 | 349.8576 | 755.9376 | 604.7501
15.4 | 0.1 | 16 | 22.5 | 8.8 | 32 | 0.66 | 8800 | 0.5 | 396 | 2.5344 | 352.392 | 748.392 | 598.7136
15.5 | 0.1 | 16.1 | 22.4 | 8.2 | 29 | 0.69 | 8200 | 0.53 | 391.14 | 2.4012 | 354.7932 | 745.9332 | 596.7466
15.6 | 0.1 | 16.2 | 22.3 | 8 | 27 | 0.7 | 8000 | 0.53 | 381.6 | 2.268 | 357.0612 | 738.6612 | 590.929
15.7 | 0.1 | 16.3 | 22.2 | 8.7 | 28 | 0.69 | 8700 | 0.51 | 399.33 | 2.3184 | 359.3796 | 758.7096 | 606.9677
15.8 | 0.1 | 16.4 | 22.1 | 11.2 | 29 | 0.69 | 11200 | 0.43 | 433.44 | 2.4012 | 361.7808 | 795.2208 | 636.1766
15.9 | 0.1 | 16.5 | 22 | 14.9 | 33 | 0.66 | 14900 | 0.36 | 482.76 | 2.6136 | 364.3944 | 847.1544 | 677.7235
16 | 0.1 | 16.6 | 21.9 | 16.4 | 41 | 0.6 | 16400 | 0.34 | 501.84 | 2.952 | 367.3464 | 869.1864 | 695.3491
16.1 | 0.1 | 16.7 | 21.8 | 14.2 | 49 | 0.58 | 14200 | 0.37 | 472.86 | 3.4104 | 370.7568 | 843.6168 | 674.8934
16.2 | 0.1 | 16.8 | 21.7 | 15.3 | 52 | 0.57 | 15300 | 0.35 | 481.95 | 3.5568 | 374.3136 | 856.2636 | 685.0109
16.3 | 0.1 | 16.9 | 21.6 | 20 | 50 | 0.58 | 20000 | 0.3 | 540 | 3.48 | 377.7936 | 917.7936 | 734.2349
16.4 | 0.1 | 17 | 21.5 | 21.4 | 48 | 0.58 | 21400 | 0.29 | 558.54 | 3.3408 | 381.1344 | 939.6744 | 751.7395
16.5 | 0.1 | 17.1 | 21.4 | 17.5 | 65 | 0.54 | 17500 | 0.33 | 519.75 | 4.212 | 385.3464 | 905.0964 | 724.0771
16.6 | 0.1 | 17.2 | 21.3 | 14.1 | 69 | 0.53 | 14100 | 0.37 | 469.53 | 4.3884 | 389.7348 | 859.2648 | 687.4118
16.7 | 0.1 | 17.3 | 21.2 | 13.2 | 59 | 0.56 | 13200 | 0.39 | 463.32 | 3.9648 | 393.6996 | 857.0196 | 685.6157
16.8 | 0.1 | 17.4 | 21.1 | 13 | 46 | 0.59 | 13000 | 0.39 | 456.3 | 3.2568 | 396.9564 | 853.2564 | 682.6051
16.9 | 0.1 | 17.5 | 21 | 13.2 | 40 | 0.6 | 13200 | 0.39 | 463.32 | 2.88 | 399.8364 | 863.1564 | 690.5251
17 | 0.1 | 17.6 | 20.9 | 12.2 | 39 | 0.61 | 12200 | 0.41 | 450.18 | 2.8548 | 402.6912 | 852.8712 | 682.297
17.1 | 0.1 | 17.7 | 20.8 | 11.7 | 40 | 0.6 | 11700 | 0.42 | 442.26 | 2.88 | 405.5712 | 847.8312 | 678.265
17.2 | 0.1 | 17.8 | 20.7 | 12.5 | 39 | 0.61 | 12500 | 0.4 | 450 | 2.8548 | 408.426 | 858.426 | 686.7408
17.3 | 0.1 | 17.9 | 20.6 | 13.6 | 38 | 0.62 | 13600 | 0.38 | 465.12 | 2.8272 | 411.2532 | 876.3732 | 701.0986
17.4 | 0.1 | 18 | 20.5 | 10.8 | 38 | 0.62 | 10800 | 0.44 | 427.68 | 2.8272 | 414.0804 | 841.7604 | 673.4083
17.5 | 0.1 | 18.1 | 20.4 | 9.8 | 37 | 0.63 | 9800 | 0.46 | 405.72 | 2.7972 | 416.8776 | 822.5976 | 658.0781
17.6 | 0.1 | 18.2 | 20.3 | 10.6 | 34 | 0.65 | 10600 | 0.44 | 419.76 | 2.652 | 419.5296 | 839.2896 | 671.4317
17.7 | 0.1 | 18.3 | 20.2 | 15.6 | 33 | 0.66 | 15600 | 0.35 | 491.4 | 2.6136 | 422.1432 | 913.5432 | 730.8346
17.8 | 0.1 | 18.4 | 20.1 | 16.9 | 31 | 0.67 | 16900 | 0.34 | 517.14 | 2.4924 | 424.6356 | 941.7756 | 753.4205
17.9 | 0.1 | 18.5 | 20 | 12.1 | 29 | 0.69 | 12100 | 0.41 | 446.49 | 2.4012 | 427.0368 | 873.5268 | 698.8214
18 | 0.1 | 18.6 | 19.9 | 9.8 | 17 | 0.75 | 9800 | 0.46 | 405.72 | 1.53 | 428.5668 | 834.2868 | 667.4294
18.1 | 0.1 | 18.7 | 19.8 | 12.7 | 20 | 0.75 | 12700 | 0.4 | 457.2 | 1.8 | 430.3668 | 887.5668 | 710.0534
18.2 | 0.1 | 18.8 | 19.7 | 13.6 | 11 | 0.75 | 13600 | 0.38 | 465.12 | 0.99 | 431.3568 | 896.4768 | 717.1814
18.3 | 0.1 | 18.9 | 19.6 | 17.9 | 17 | 0.75 | 17900 | 0.33 | 531.63 | 1.53 | 432.8868 | 964.5168 | 771.6134
18.4 | 0.1 | 19 | 19.5 | 15.3 | 21 | 0.75 | 15300 | 0.35 | 481.95 | 1.89 | 434.7768 | 916.7268 | 733.3814
18.5 | 0.1 | 19.1 | 19.4 | 18.9 | 30 | 0.68 | 18900 | 0.32 | 544.32 | 2.448 | 437.2248 | 981.5448 | 785.2358
18.6 | 0.1 | 19.2 | 19.3 | 20.8 | 34 | 0.65 | 20800 | 0.3 | 561.6 | 2.652 | 439.8768 | 1001.4768 | 801.1814
18.7 | 0.1 | 19.3 | 19.2 | 18.5 | 29 | 0.69 | 18500 | 0.32 | 532.8 | 2.4012 | 442.278 | 975.078 | 780.0624
18.8 | 0.1 | 19.4 | 19.1 | 27.2 | 36 | 0.63 | 27200 | 0.23 | 563.04 | 2.7216 | 444.9996 | 1008.0396 | 806.4317
18.9 | 0.1 | 19.5 | 19 | 26 | 46 | 0.59 | 26000 | 0.24 | 561.6 | 3.2568 | 448.2564 | 1009.8564 | 807.8851
19 | 0.1 | 19.6 | 18.9 | 26.7 | 64 | 0.54 | 26700 | 0.24 | 576.72 | 4.1472 | 452.4036 | 1029.1236 | 823.2989
19.1 | 0.1 | 19.7 | 18.8 | 30.4 | 100 | 0.45 | 30400 | 0.2 | 547.2 | 5.4 | 457.8036 | 1005.0036 | 804.0029
19.2 | 0.1 | 19.8 | 18.7 | 30.9 | 136 | 0.4 | 30900 | 0.2 | 556.2 | 6.528 | 464.3316 | 1020.5316 | 816.4253
19.3 | 0.1 | 19.9 | 18.6 | 29.3 | 161 | 0.4 | 29300 | 0.21 | 553.77 | 7.728 | 472.0596 | 1025.8296 | 820.6637
0.1
0.2
0.3
0.4
0.5
0.6
0.7
0.8
0.9
1
1.1
1.2
1.3
1.4
1.5
1.6
1.7
1.8

## 30х30_тсз.19_18
ТСЗ.19/18
h
сторона |  |  |  | 0.3 |  |  | Забивная свая 30х30
u |  |  |  | 1.2
A |  |  |  | 0.09
Отметка скважины |  |  |  | 37.6
Отметка верха сваи |  |  |  | 38.5
Отметка верхней точки СЗ |  |  |  | 33.9 | [9 empty] | Fu, кН | N, kH
| hi | длина сваи | абс. отм | q, МПа | f, кПа | βi | q, кПа | β1 | RA | по боковой | сумма по боковой | Fu, кН | N, kH
3.7 | 0 | 4.6 | 33.9 | 7.6 | 27 | 0.7 | 7600 | 0.55 | 376.2 | 0 | 0 | 376.2 | 300.96
3.8 | 0.1 | 4.7 | 33.8 | 9.4 | 37 | 0.63 | 9400 | 0.48 | 406.08 | 2.7972 | 2.7972 | 408.8772 | 327.1018
3.9 | 0.1 | 4.8 | 33.7 | 2.6 | 42 | 0.6 | 2600 | 0.8 | 187.2 | 3.024 | 5.8212 | 193.0212 | 154.417
4 | 0.1 | 4.9 | 33.6 | 0.7 | 61 | 0.55 | 700 | 0.9 | 56.7 | 4.026 | 9.8472 | 66.5472 | 53.2378
4.1 | 0.1 | 5 | 33.5 | 5.3 | 40 | 0.6 | 5300 | 0.64 | 305.28 | 2.88 | 12.7272 | 318.0072 | 254.4058
4.2 | 0.1 | 5.1 | 33.4 | 4.1 | 36 | 0.63 | 4100 | 0.71 | 261.99 | 2.7216 | 15.4488 | 277.4388 | 221.951
4.3 | 0.1 | 5.2 | 33.3 | 1.7 | 35 | 0.64 | 1700 | 0.86 | 131.58 | 2.688 | 18.1368 | 149.7168 | 119.7734
4.4 | 0.1 | 5.3 | 33.2 | 0.7 | 32 | 0.66 | 700 | 0.9 | 56.7 | 2.5344 | 20.6712 | 77.3712 | 61.897
4.5 | 0.1 | 5.4 | 33.1 | 0.4 | 24 | 0.72 | 400 | 0.9 | 32.4 | 2.0736 | 22.7448 | 55.1448 | 44.1158
4.6 | 0.1 | 5.5 | 33 | 0.3 | 18 | 0.75 | 300 | 0.9 | 24.3 | 1.62 | 24.3648 | 48.6648 | 38.9318
4.7 | 0.1 | 5.6 | 32.9 | 0.3 | 17 | 0.75 | 300 | 0.9 | 24.3 | 1.53 | 25.8948 | 50.1948 | 40.1558
4.8 | 0.1 | 5.7 | 32.8 | 0.3 | 15 | 0.75 | 300 | 0.9 | 24.3 | 1.35 | 27.2448 | 51.5448 | 41.2358
4.9 | 0.1 | 5.8 | 32.7 | 0.3 | 13 | 1 | 300 | 0.9 | 24.3 | 1.56 | 28.8048 | 53.1048 | 42.4838
5 | 0.1 | 5.9 | 32.6 | 0.3 | 11 | 1 | 300 | 0.9 | 24.3 | 1.32 | 30.1248 | 54.4248 | 43.5398
5.1 | 0.1 | 6 | 32.5 | 0.3 | 10 | 1 | 300 | 0.9 | 24.3 | 1.2 | 31.3248 | 55.6248 | 44.4998
5.2 | 0.1 | 6.1 | 32.4 | 0.4 | 10 | 1 | 400 | 0.9 | 32.4 | 1.2 | 32.5248 | 64.9248 | 51.9398
5.3 | 0.1 | 6.2 | 32.3 | 0.4 | 10 | 1 | 400 | 0.9 | 32.4 | 1.2 | 33.7248 | 66.1248 | 52.8998
5.4 | 0.1 | 6.3 | 32.2 | 0.8 | 12 | 1 | 800 | 0.9 | 64.8 | 1.44 | 35.1648 | 99.9648 | 79.9718
5.5 | 0.1 | 6.4 | 32.1 | 0.7 | 16 | 1 | 700 | 0.9 | 56.7 | 1.92 | 37.0848 | 93.7848 | 75.0278
5.6 | 0.1 | 6.5 | 32 | 0.6 | 13 | 1 | 600 | 0.9 | 48.6 | 1.56 | 38.6448 | 87.2448 | 69.7958
5.7 | 0.1 | 6.6 | 31.9 | 1.1 | 14 | 1 | 1100 | 0.9 | 89.1 | 1.68 | 40.3248 | 129.4248 | 103.5398
5.8 | 0.1 | 6.7 | 31.8 | 0.5 | 19 | 1 | 500 | 0.9 | 40.5 | 2.28 | 42.6048 | 83.1048 | 66.4838
5.9 | 0.1 | 6.8 | 31.7 | 0.4 | 17 | 1 | 400 | 0.9 | 32.4 | 2.04 | 44.6448 | 77.0448 | 61.6358
6 | 0.1 | 6.9 | 31.6 | 0.4 | 14 | 1 | 400 | 0.9 | 32.4 | 1.68 | 46.3248 | 78.7248 | 62.9798
6.1 | 0.1 | 7 | 31.5 | 0.5 | 10 | 1 | 500 | 0.9 | 40.5 | 1.2 | 47.5248 | 88.0248 | 70.4198
6.2 | 0.1 | 7.1 | 31.4 | 0.6 | 9 | 1 | 600 | 0.9 | 48.6 | 1.08 | 48.6048 | 97.2048 | 77.7638
6.3 | 0.1 | 7.2 | 31.3 | 0.7 | 9 | 1 | 700 | 0.9 | 56.7 | 1.08 | 49.6848 | 106.3848 | 85.1078
6.4 | 0.1 | 7.3 | 31.2 | 0.9 | 13 | 1 | 900 | 0.9 | 72.9 | 1.56 | 51.2448 | 124.1448 | 99.3158
6.5 | 0.1 | 7.4 | 31.1 | 0.6 | 13 | 1 | 600 | 0.9 | 48.6 | 1.56 | 52.8048 | 101.4048 | 81.1238
6.6 | 0.1 | 7.5 | 31 | 0.7 | 14 | 0.75 | 700 | 0.9 | 56.7 | 1.26 | 54.0648 | 110.7648 | 88.6118
6.7 | 0.1 | 7.6 | 30.9 | 2.4 | 20 | 0.75 | 2400 | 0.81 | 174.96 | 1.8 | 55.8648 | 230.8248 | 184.6598
6.8 | 0.1 | 7.7 | 30.8 | 5.3 | 30 | 0.68 | 5300 | 0.64 | 305.28 | 2.448 | 58.3128 | 363.5928 | 290.8742
6.9 | 0.1 | 7.8 | 30.7 | 11.7 | 37 | 0.63 | 11700 | 0.42 | 442.26 | 2.7972 | 61.11 | 503.37 | 402.696
7 | 0.1 | 7.9 | 30.6 | 0.3 | 39 | 0.61 | 300 | 0.9 | 24.3 | 2.8548 | 63.9648 | 88.2648 | 70.6118
7.1 | 0.1 | 8 | 30.5 | 7.4 | 39 | 0.61 | 7400 | 0.56 | 372.96 | 2.8548 | 66.8196 | 439.7796 | 351.8237
7.2 | 0.1 | 8.1 | 30.4 | 5.8 | 35 | 0.64 | 5800 | 0.62 | 323.64 | 2.688 | 69.5076 | 393.1476 | 314.5181
7.3 | 0.1 | 8.2 | 30.3 | 8.3 | 40 | 0.6 | 8300 | 0.52 | 388.44 | 2.88 | 72.3876 | 460.8276 | 368.6621
7.4 | 0.1 | 8.3 | 30.2 | 10.1 | 46 | 0.59 | 10100 | 0.45 | 409.05 | 3.2568 | 75.6444 | 484.6944 | 387.7555
7.5 | 0.1 | 8.4 | 30.1 | 12.6 | 60 | 0.55 | 12600 | 0.4 | 453.6 | 3.96 | 79.6044 | 533.2044 | 426.5635
7.6 | 0.1 | 8.5 | 30 | 14.5 | 64 | 0.54 | 14500 | 0.36 | 469.8 | 4.1472 | 83.7516 | 553.5516 | 442.8413
7.7 | 0.1 | 8.6 | 29.9 | 15.4 | 72 | 0.52 | 15400 | 0.35 | 485.1 | 4.4928 | 88.2444 | 573.3444 | 458.6755
7.8 | 0.1 | 8.7 | 29.8 | 14.2 | 60 | 0.55 | 14200 | 0.37 | 472.86 | 3.96 | 92.2044 | 565.0644 | 452.0515
7.9 | 0.1 | 8.8 | 29.7 | 18.5 | 53 | 0.57 | 18500 | 0.32 | 532.8 | 3.6252 | 95.8296 | 628.6296 | 502.9037
8 | 0.1 | 8.9 | 29.6 | 18.8 | 51 | 0.58 | 18800 | 0.32 | 541.44 | 3.5496 | 99.3792 | 640.8192 | 512.6554
8.1 | 0.1 | 9 | 29.5 | 15.4 | 64 | 0.54 | 15400 | 0.35 | 485.1 | 4.1472 | 103.5264 | 588.6264 | 470.9011
8.2 | 0.1 | 9.1 | 29.4 | 12.7 | 52 | 0.57 | 12700 | 0.4 | 457.2 | 3.5568 | 107.0832 | 564.2832 | 451.4266
8.3 | 0.1 | 9.2 | 29.3 | 9.5 | 40 | 0.6 | 9500 | 0.47 | 401.85 | 2.88 | 109.9632 | 511.8132 | 409.4506
8.4 | 0.1 | 9.3 | 29.2 | 9 | 30 | 0.68 | 9000 | 0.49 | 396.9 | 2.448 | 112.4112 | 509.3112 | 407.449
8.5 | 0.1 | 9.4 | 29.1 | 7.3 | 31 | 0.67 | 7300 | 0.56 | 367.92 | 2.4924 | 114.9036 | 482.8236 | 386.2589
8.6 | 0.1 | 9.5 | 29 | 8.4 | 29 | 0.69 | 8400 | 0.52 | 393.12 | 2.4012 | 117.3048 | 510.4248 | 408.3398
8.7 | 0.1 | 9.6 | 28.9 | 8.2 | 21 | 0.75 | 8200 | 0.53 | 391.14 | 1.89 | 119.1948 | 510.3348 | 408.2678
8.8 | 0.1 | 9.7 | 28.8 | 7.7 | 23 | 0.73 | 7700 | 0.55 | 381.15 | 2.0148 | 121.2096 | 502.3596 | 401.8877
8.9 | 0.1 | 9.8 | 28.7 | 6.8 | 28 | 0.69 | 6800 | 0.58 | 354.96 | 2.3184 | 123.528 | 478.488 | 382.7904
9 | 0.1 | 9.9 | 28.6 | 7 | 29 | 0.69 | 7000 | 0.57 | 359.1 | 2.4012 | 125.9292 | 485.0292 | 388.0234
9.1 | 0.1 | 10 | 28.5 | 4.9 | 31 | 0.67 | 4900 | 0.66 | 291.06 | 2.4924 | 128.4216 | 419.4816 | 335.5853
9.2 | 0.1 | 10.1 | 28.4 | 7.4 | 36 | 0.63 | 7400 | 0.56 | 372.96 | 2.7216 | 131.1432 | 504.1032 | 403.2826
9.3 | 0.1 | 10.2 | 28.3 | 7.8 | 30 | 0.68 | 7800 | 0.54 | 379.08 | 2.448 | 133.5912 | 512.6712 | 410.137
9.4 | 0.1 | 10.3 | 28.2 | 6.3 | 25 | 0.72 | 6300 | 0.6 | 340.2 | 2.16 | 135.7512 | 475.9512 | 380.761
9.5 | 0.1 | 10.4 | 28.1 | 5.7 | 24 | 0.72 | 5700 | 0.63 | 323.19 | 2.0736 | 137.8248 | 461.0148 | 368.8118
9.6 | 0.1 | 10.5 | 28 | 4.2 | 34 | 0.65 | 4200 | 0.7 | 264.6 | 2.652 | 140.4768 | 405.0768 | 324.0614
9.7 | 0.1 | 10.6 | 27.9 | 5.4 | 32 | 0.66 | 5400 | 0.64 | 311.04 | 2.5344 | 143.0112 | 454.0512 | 363.241
9.8 | 0.1 | 10.7 | 27.8 | 7.1 | 27 | 0.7 | 7100 | 0.57 | 364.23 | 2.268 | 145.2792 | 509.5092 | 407.6074
9.9 | 0.1 | 10.8 | 27.7 | 8.6 | 23 | 0.73 | 8600 | 0.51 | 394.74 | 2.0148 | 147.294 | 542.034 | 433.6272
10 | 0.1 | 10.9 | 27.6 | 8.1 | 13 | 0.75 | 8100 | 0.53 | 386.37 | 1.17 | 148.464 | 534.834 | 427.8672
10.1 | 0.1 | 11 | 27.5 | 7.9 | 11 | 0.75 | 7900 | 0.54 | 383.94 | 0.99 | 149.454 | 533.394 | 426.7152
10.2 | 0.1 | 11.1 | 27.4 | 7 | 8 | 0.75 | 7000 | 0.57 | 359.1 | 0.72 | 150.174 | 509.274 | 407.4192
10.3 | 0.1 | 11.2 | 27.3 | 4.8 | 9 | 0.75 | 4800 | 0.67 | 289.44 | 0.81 | 150.984 | 440.424 | 352.3392
10.4 | 0.1 | 11.3 | 27.2 | 5.2 | 10 | 0.75 | 5200 | 0.65 | 304.2 | 0.9 | 151.884 | 456.084 | 364.8672
10.5 | 0.1 | 11.4 | 27.1 | 5.8 | 12 | 0.75 | 5800 | 0.62 | 323.64 | 1.08 | 152.964 | 476.604 | 381.2832
10.6 | 0.1 | 11.5 | 27 | 6.1 | 12 | 0.75 | 6100 | 0.61 | 334.89 | 1.08 | 154.044 | 488.934 | 391.1472
10.7 | 0.1 | 11.6 | 26.9 | 6 | 13 | 0.75 | 6000 | 0.61 | 329.4 | 1.17 | 155.214 | 484.614 | 387.6912
10.8 | 0.1 | 11.7 | 26.8 | 9.7 | 15 | 0.75 | 9700 | 0.47 | 410.31 | 1.35 | 156.564 | 566.874 | 453.4992
10.9 | 0.1 | 11.8 | 26.7 | 9.1 | 19 | 0.75 | 9100 | 0.49 | 401.31 | 1.71 | 158.274 | 559.584 | 447.6672
11 | 0.1 | 11.9 | 26.6 | 10.8 | 29 | 0.69 | 10800 | 0.44 | 427.68 | 2.4012 | 160.6752 | 588.3552 | 470.6842
11.1 | 0.1 | 12 | 26.5 | 14.5 | 36 | 0.63 | 14500 | 0.36 | 469.8 | 2.7216 | 163.3968 | 633.1968 | 506.5574
11.2 | 0.1 | 12.1 | 26.4 | 16 | 41 | 0.6 | 16000 | 0.34 | 489.6 | 2.952 | 166.3488 | 655.9488 | 524.759
11.3 | 0.1 | 12.2 | 26.3 | 17.1 | 51 | 0.58 | 17100 | 0.33 | 507.87 | 3.5496 | 169.8984 | 677.7684 | 542.2147
11.4 | 0.1 | 12.3 | 26.2 | 14.2 | 60 | 0.55 | 14200 | 0.37 | 472.86 | 3.96 | 173.8584 | 646.7184 | 517.3747
11.5 | 0.1 | 12.4 | 26.1 | 11 | 51 | 0.58 | 11000 | 0.43 | 425.7 | 3.5496 | 177.408 | 603.108 | 482.4864
11.6 | 0.1 | 12.5 | 26 | 12.2 | 38 | 0.62 | 12200 | 0.41 | 450.18 | 2.8272 | 180.2352 | 630.4152 | 504.3322
11.7 | 0.1 | 12.6 | 25.9 | 14.1 | 38 | 0.62 | 14100 | 0.37 | 469.53 | 2.8272 | 183.0624 | 652.5924 | 522.0739
11.8 | 0.1 | 12.7 | 25.8 | 12.1 | 53 | 0.57 | 12100 | 0.41 | 446.49 | 3.6252 | 186.6876 | 633.1776 | 506.5421
11.9 | 0.1 | 12.8 | 25.7 | 13.5 | 58 | 0.56 | 13500 | 0.38 | 461.7 | 3.8976 | 190.5852 | 652.2852 | 521.8282
12 | 0.1 | 12.9 | 25.6 | 13.1 | 50 | 0.58 | 13100 | 0.39 | 459.81 | 3.48 | 194.0652 | 653.8752 | 523.1002
12.1 | 0.1 | 13 | 25.5 | 10.3 | 47 | 0.59 | 10300 | 0.45 | 417.15 | 3.3276 | 197.3928 | 614.5428 | 491.6342
12.2 | 0.1 | 13.1 | 25.4 | 8.7 | 44 | 0.59 | 8700 | 0.51 | 399.33 | 3.1152 | 200.508 | 599.838 | 479.8704
12.3 | 0.1 | 13.2 | 25.3 | 13.6 | 48 | 0.58 | 13600 | 0.38 | 465.12 | 3.3408 | 203.8488 | 668.9688 | 535.175
12.4 | 0.1 | 13.3 | 25.2 | 15.6 | 36 | 0.63 | 15600 | 0.35 | 491.4 | 2.7216 | 206.5704 | 697.9704 | 558.3763
12.5 | 0.1 | 13.4 | 25.1 | 16.1 | 44 | 0.59 | 16100 | 0.34 | 492.66 | 3.1152 | 209.6856 | 702.3456 | 561.8765
12.6 | 0.1 | 13.5 | 25 | 14.7 | 51 | 0.58 | 14700 | 0.36 | 476.28 | 3.5496 | 213.2352 | 689.5152 | 551.6122
12.7 | 0.1 | 13.6 | 24.9 | 14 | 57 | 0.56 | 14000 | 0.37 | 466.2 | 3.8304 | 217.0656 | 683.2656 | 546.6125
12.8 | 0.1 | 13.7 | 24.8 | 13.2 | 58 | 0.56 | 13200 | 0.39 | 463.32 | 3.8976 | 220.9632 | 684.2832 | 547.4266
12.9 | 0.1 | 13.8 | 24.7 | 11.4 | 57 | 0.56 | 11400 | 0.43 | 441.18 | 3.8304 | 224.7936 | 665.9736 | 532.7789
13 | 0.1 | 13.9 | 24.6 | 10.4 | 52 | 0.57 | 10400 | 0.45 | 421.2 | 3.5568 | 228.3504 | 649.5504 | 519.6403
13.1 | 0.1 | 14 | 24.5 | 0.5 | 45 | 0.59 | 500 | 0.9 | 40.5 | 3.186 | 231.5364 | 272.0364 | 217.6291
13.2 | 0.1 | 14.1 | 24.4 | 9.5 | 42 | 0.6 | 9500 | 0.47 | 401.85 | 3.024 | 234.5604 | 636.4104 | 509.1283
13.3 | 0.1 | 14.2 | 24.3 | 9.7 | 38 | 0.62 | 9700 | 0.47 | 410.31 | 2.8272 | 237.3876 | 647.6976 | 518.1581
13.4 | 0.1 | 14.3 | 24.2 | 10.3 | 37 | 0.63 | 10300 | 0.45 | 417.15 | 2.7972 | 240.1848 | 657.3348 | 525.8678
13.5 | 0.1 | 14.4 | 24.1 | 10.4 | 47 | 0.59 | 10400 | 0.45 | 421.2 | 3.3276 | 243.5124 | 664.7124 | 531.7699
13.6 | 0.1 | 14.5 | 24 | 9.4 | 43 | 0.6 | 9400 | 0.48 | 406.08 | 3.096 | 246.6084 | 652.6884 | 522.1507
13.7 | 0.1 | 14.6 | 23.9 | 10.2 | 41 | 0.6 | 10200 | 0.45 | 413.1 | 2.952 | 249.5604 | 662.6604 | 530.1283
13.8 | 0.1 | 14.7 | 23.8 | 9.1 | 37 | 0.63 | 9100 | 0.49 | 401.31 | 2.7972 | 252.3576 | 653.6676 | 522.9341
13.9 | 0.1 | 14.8 | 23.7 | 8.6 | 37 | 0.63 | 8600 | 0.51 | 394.74 | 2.7972 | 255.1548 | 649.8948 | 519.9158
14 | 0.1 | 14.9 | 23.6 | 9 | 40 | 0.6 | 9000 | 0.49 | 396.9 | 2.88 | 258.0348 | 654.9348 | 523.9478
14.1 | 0.1 | 15 | 23.5 | 9.8 | 36 | 0.63 | 9800 | 0.46 | 405.72 | 2.7216 | 260.7564 | 666.4764 | 533.1811
14.2 | 0.1 | 15.1 | 23.4 | 12.2 | 37 | 0.63 | 12200 | 0.41 | 450.18 | 2.7972 | 263.5536 | 713.7336 | 570.9869
14.3 | 0.1 | 15.2 | 23.3 | 13 | 42 | 0.6 | 13000 | 0.39 | 456.3 | 3.024 | 266.5776 | 722.8776 | 578.3021
14.4 | 0.1 | 15.3 | 23.2 | 13.8 | 45 | 0.59 | 13800 | 0.38 | 471.96 | 3.186 | 269.7636 | 741.7236 | 593.3789
14.5 | 0.1 | 15.4 | 23.1 | 15 | 48 | 0.58 | 15000 | 0.35 | 472.5 | 3.3408 | 273.1044 | 745.6044 | 596.4835
14.6 | 0.1 | 15.5 | 23 | 13.6 | 36 | 0.63 | 13600 | 0.38 | 465.12 | 2.7216 | 275.826 | 740.946 | 592.7568
14.7 | 0.1 | 15.6 | 22.9 | 11.9 | 29 | 0.69 | 11900 | 0.42 | 449.82 | 2.4012 | 278.2272 | 728.0472 | 582.4378
14.8 | 0.1 | 15.7 | 22.8 | 7.5 | 21 | 0.75 | 7500 | 0.55 | 371.25 | 1.89 | 280.1172 | 651.3672 | 521.0938
14.9 | 0.1 | 15.8 | 22.7 | 7 | 25 | 0.72 | 7000 | 0.57 | 359.1 | 2.16 | 282.2772 | 641.3772 | 513.1018
15 | 0.1 | 15.9 | 22.6 | 7.4 | 36 | 0.63 | 7400 | 0.56 | 372.96 | 2.7216 | 284.9988 | 657.9588 | 526.367
15.1 | 0.1 | 16 | 22.5 | 10.7 | 34 | 0.65 | 10700 | 0.44 | 423.72 | 2.652 | 287.6508 | 711.3708 | 569.0966
15.2 | 0.1 | 16.1 | 22.4 | 13.3 | 35 | 0.64 | 13300 | 0.39 | 466.83 | 2.688 | 290.3388 | 757.1688 | 605.735
15.3 | 0.1 | 16.2 | 22.3 | 13.9 | 30 | 0.68 | 13900 | 0.38 | 475.38 | 2.448 | 292.7868 | 768.1668 | 614.5334
15.4 | 0.1 | 16.3 | 22.2 | 16.2 | 39 | 0.61 | 16200 | 0.34 | 495.72 | 2.8548 | 295.6416 | 791.3616 | 633.0893
15.5 | 0.1 | 16.4 | 22.1 | 15.7 | 47 | 0.59 | 15700 | 0.35 | 494.55 | 3.3276 | 298.9692 | 793.5192 | 634.8154
15.6 | 0.1 | 16.5 | 22 | 12.7 | 58 | 0.56 | 12700 | 0.4 | 457.2 | 3.8976 | 302.8668 | 760.0668 | 608.0534
15.7 | 0.1 | 16.6 | 21.9 | 13 | 56 | 0.56 | 13000 | 0.39 | 456.3 | 3.7632 | 306.63 | 762.93 | 610.344
15.8 | 0.1 | 16.7 | 21.8 | 13.6 | 47 | 0.59 | 13600 | 0.38 | 465.12 | 3.3276 | 309.9576 | 775.0776 | 620.0621
15.9 | 0.1 | 16.8 | 21.7 | 16 | 42 | 0.6 | 16000 | 0.34 | 489.6 | 3.024 | 312.9816 | 802.5816 | 642.0653
16 | 0.1 | 16.9 | 21.6 | 14.1 | 47 | 0.59 | 14100 | 0.37 | 469.53 | 3.3276 | 316.3092 | 785.8392 | 628.6714
16.1 | 0.1 | 17 | 21.5 | 13.1 | 46 | 0.59 | 13100 | 0.39 | 459.81 | 3.2568 | 319.566 | 779.376 | 623.5008
16.2 | 0.1 | 17.1 | 21.4 | 11.6 | 41 | 0.6 | 11600 | 0.42 | 438.48 | 2.952 | 322.518 | 760.998 | 608.7984
16.3 | 0.1 | 17.2 | 21.3 | 13.4 | 35 | 0.64 | 13400 | 0.39 | 470.34 | 2.688 | 325.206 | 795.546 | 636.4368
16.4 | 0.1 | 17.3 | 21.2 | 15.6 | 34 | 0.65 | 15600 | 0.35 | 491.4 | 2.652 | 327.858 | 819.258 | 655.4064
16.5 | 0.1 | 17.4 | 21.1 | 15.6 | 32 | 0.66 | 15600 | 0.35 | 491.4 | 2.5344 | 330.3924 | 821.7924 | 657.4339
16.6 | 0.1 | 17.5 | 21 | 17 | 28 | 0.69 | 17000 | 0.33 | 504.9 | 2.3184 | 332.7108 | 837.6108 | 670.0886
16.7 | 0.1 | 17.6 | 20.9 | 20.9 | 27 | 0.7 | 20900 | 0.3 | 564.3 | 2.268 | 334.9788 | 899.2788 | 719.423
16.8 | 0.1 | 17.7 | 20.8 | 21.6 | 26 | 0.71 | 21600 | 0.29 | 563.76 | 2.2152 | 337.194 | 900.954 | 720.7632
16.9 | 0.1 | 17.8 | 20.7 | 20.3 | 29 | 0.69 | 20300 | 0.3 | 548.1 | 2.4012 | 339.5952 | 887.6952 | 710.1562
17 | 0.1 | 17.9 | 20.6 | 15.6 | 35 | 0.64 | 15600 | 0.35 | 491.4 | 2.688 | 342.2832 | 833.6832 | 666.9466
17.1 | 0.1 | 18 | 20.5 | 9.2 | 28 | 0.69 | 9200 | 0.49 | 405.72 | 2.3184 | 344.6016 | 750.3216 | 600.2573
17.2 | 0.1 | 18.1 | 20.4 | 9.5 | 17 | 0.75 | 9500 | 0.47 | 401.85 | 1.53 | 346.1316 | 747.9816 | 598.3853
17.3 | 0.1 | 18.2 | 20.3 | 10.4 | 14 | 0.75 | 10400 | 0.45 | 421.2 | 1.26 | 347.3916 | 768.5916 | 614.8733
17.4 | 0.1 | 18.3 | 20.2 | 12.2 | 24 | 0.72 | 12200 | 0.41 | 450.18 | 2.0736 | 349.4652 | 799.6452 | 639.7162
17.5 | 0.1 | 18.4 | 20.1 | 9.3 | 23 | 0.73 | 9300 | 0.48 | 401.76 | 2.0148 | 351.48 | 753.24 | 602.592
17.6 | 0.1 | 18.5 | 20 | 8.2 | 22 | 0.74 | 8200 | 0.53 | 391.14 | 1.9536 | 353.4336 | 744.5736 | 595.6589
17.7 | 0.1 | 18.6 | 19.9 | 10.6 | 21 | 0.75 | 10600 | 0.44 | 419.76 | 1.89 | 355.3236 | 775.0836 | 620.0669
17.8 | 0.1 | 18.7 | 19.8 | 9.1 | 18 | 0.75 | 9100 | 0.49 | 401.31 | 1.62 | 356.9436 | 758.2536 | 606.6029
17.9 | 0.1 | 18.8 | 19.7 | 9.8 | 24 | 0.72 | 9800 | 0.46 | 405.72 | 2.0736 | 359.0172 | 764.7372 | 611.7898
18 | 0.1 | 18.9 | 19.6 | 20.6 | 35 | 0.64 | 20600 | 0.3 | 556.2 | 2.688 | 361.7052 | 917.9052 | 734.3242
18.1 | 0.1 | 19 | 19.5 | 30 | 51 | 0.58 | 30000 | 0.2 | 540 | 3.5496 | 365.2548 | 905.2548 | 724.2038
18.2 | 0.1 | 19.1 | 19.4 | 30.3 | 98 | 0.46 | 30300 | 0.2 | 545.4 | 5.4096 | 370.6644 | 916.0644 | 732.8515
18.3 | 0.1 | 19.2 | 19.3 | 30.6 | 166 | 0.4 | 30600 | 0.2 | 550.8 | 7.968 | 378.6324 | 929.4324 | 743.5459
0.1
0.2
0.3
0.4
0.5
0.6
0.7
0.8
0.9
1
1.1
1.2
1.3
1.4
1.5
1.6
1.7
1.8

## 30х30_тсз.25_18
ТСЗ.25/18
h
сторона |  |  |  | 0.3 |  |  | Забивная свая 30х30
u |  |  |  | 1.2
A |  |  |  | 0.09
Отметка скважины |  |  |  | 37
Отметка верха сваи |  |  |  | 38.5
Отметка верхней точки СЗ |  |  |  | 33.7 | [9 empty] | Fu, кН | N, kH
| hi | длина сваи | абс. отм | q, МПа | f, кПа | βi | q, кПа | β1 | RA | по боковой | сумма по боковой | Fu, кН | N, kH
3.3 | 0 | 4.8 | 33.7 | 1.4 | 21 | 0.75 | 1400 | 0.88 | 110.88 | 0 | 0 | 110.88 | 88.704
3.4 | 0.1 | 4.9 | 33.6 | 0.4 | 19 | 0.75 | 400 | 0.9 | 32.4 | 1.71 | 1.71 | 34.11 | 27.288
3.5 | 0.1 | 5 | 33.5 | 13.2 | 29 | 0.69 | 13200 | 0.39 | 463.32 | 2.4012 | 4.1112 | 467.4312 | 373.945
3.6 | 0.1 | 5.1 | 33.4 | 18.2 | 50 | 0.58 | 18200 | 0.32 | 524.16 | 3.48 | 7.5912 | 531.7512 | 425.401
3.7 | 0.1 | 5.2 | 33.3 | 18.6 | 73 | 0.52 | 18600 | 0.32 | 535.68 | 4.5552 | 12.1464 | 547.8264 | 438.2611
3.8 | 0.1 | 5.3 | 33.2 | 19.9 | 97 | 0.46 | 19900 | 0.31 | 555.21 | 5.3544 | 17.5008 | 572.7108 | 458.1686
3.9 | 0.1 | 5.4 | 33.1 | 14.9 | 115 | 0.42 | 14900 | 0.36 | 482.76 | 5.796 | 23.2968 | 506.0568 | 404.8454
4 | 0.1 | 5.5 | 33 | 9.8 | 103 | 0.45 | 9800 | 0.46 | 405.72 | 5.562 | 28.8588 | 434.5788 | 347.663
4.1 | 0.1 | 5.6 | 32.9 | 8.2 | 82 | 0.5 | 8200 | 0.53 | 391.14 | 4.92 | 33.7788 | 424.9188 | 339.935
4.2 | 0.1 | 5.7 | 32.8 | 9.2 | 67 | 0.54 | 9200 | 0.49 | 405.72 | 4.3416 | 38.1204 | 443.8404 | 355.0723
4.3 | 0.1 | 5.8 | 32.7 | 7.5 | 40 | 0.6 | 7500 | 0.55 | 371.25 | 2.88 | 41.0004 | 412.2504 | 329.8003
4.4 | 0.1 | 5.9 | 32.6 | 4.2 | 58 | 0.56 | 4200 | 0.7 | 264.6 | 3.8976 | 44.898 | 309.498 | 247.5984
4.5 | 0.1 | 6 | 32.5 | 1.9 | 64 | 0.54 | 1900 | 0.85 | 145.35 | 4.1472 | 49.0452 | 194.3952 | 155.5162
4.6 | 0.1 | 6.1 | 32.4 | 1.3 | 52 | 0.57 | 1300 | 0.89 | 104.13 | 3.5568 | 52.602 | 156.732 | 125.3856
4.7 | 0.1 | 6.2 | 32.3 | 0.6 | 32 | 0.86 | 600 | 0.9 | 48.6 | 3.3024 | 55.9044 | 104.5044 | 83.6035
4.8 | 0.1 | 6.3 | 32.2 | 1.5 | 21 | 0.99 | 1500 | 0.87 | 117.45 | 2.4948 | 58.3992 | 175.8492 | 140.6794
4.9 | 0.1 | 6.4 | 32.1 | 0.5 | 16 | 1 | 500 | 0.9 | 40.5 | 1.92 | 60.3192 | 100.8192 | 80.6554
5 | 0.1 | 6.5 | 32 | 1.5 | 16 | 1 | 1500 | 0.87 | 117.45 | 1.92 | 62.2392 | 179.6892 | 143.7514
5.1 | 0.1 | 6.6 | 31.9 | 0.7 | 22 | 0.98 | 700 | 0.9 | 56.7 | 2.5872 | 64.8264 | 121.5264 | 97.2211
5.2 | 0.1 | 6.7 | 31.8 | 0.7 | 18 | 1 | 700 | 0.9 | 56.7 | 2.16 | 66.9864 | 123.6864 | 98.9491
5.3 | 0.1 | 6.8 | 31.7 | 0.7 | 22 | 0.98 | 700 | 0.9 | 56.7 | 2.5872 | 69.5736 | 126.2736 | 101.0189
5.4 | 0.1 | 6.9 | 31.6 | 1 | 15 | 1 | 1000 | 0.9 | 81 | 1.8 | 71.3736 | 152.3736 | 121.8989
5.5 | 0.1 | 7 | 31.5 | 2.3 | 21 | 0.99 | 2300 | 0.82 | 169.74 | 2.4948 | 73.8684 | 243.6084 | 194.8867
5.6 | 0.1 | 7.1 | 31.4 | 2.1 | 32 | 0.86 | 2100 | 0.83 | 156.87 | 3.3024 | 77.1708 | 234.0408 | 187.2326
5.7 | 0.1 | 7.2 | 31.3 | 2.2 | 36 | 0.8 | 2200 | 0.83 | 164.34 | 3.456 | 80.6268 | 244.9668 | 195.9734
5.8 | 0.1 | 7.3 | 31.2 | 3.6 | 42 | 0.74 | 3600 | 0.74 | 239.76 | 3.7296 | 84.3564 | 324.1164 | 259.2931
5.9 | 0.1 | 7.4 | 31.1 | 3.3 | 46 | 0.59 | 3300 | 0.76 | 225.72 | 3.2568 | 87.6132 | 313.3332 | 250.6666
6 | 0.1 | 7.5 | 31 | 3.7 | 43 | 0.6 | 3700 | 0.73 | 243.09 | 3.096 | 90.7092 | 333.7992 | 267.0394
6.1 | 0.1 | 7.6 | 30.9 | 3.2 | 42 | 0.6 | 3200 | 0.76 | 218.88 | 3.024 | 93.7332 | 312.6132 | 250.0906
6.2 | 0.1 | 7.7 | 30.8 | 7.9 | 31 | 0.67 | 7900 | 0.54 | 383.94 | 2.4924 | 96.2256 | 480.1656 | 384.1325
6.3 | 0.1 | 7.8 | 30.7 | 7.3 | 25 | 0.72 | 7300 | 0.56 | 367.92 | 2.16 | 98.3856 | 466.3056 | 373.0445
6.4 | 0.1 | 7.9 | 30.6 | 8.2 | 35 | 0.64 | 8200 | 0.53 | 391.14 | 2.688 | 101.0736 | 492.2136 | 393.7709
6.5 | 0.1 | 8 | 30.5 | 4.7 | 41 | 0.6 | 4700 | 0.67 | 283.41 | 2.952 | 104.0256 | 387.4356 | 309.9485
6.6 | 0.1 | 8.1 | 30.4 | 6.2 | 38 | 0.62 | 6200 | 0.61 | 340.38 | 2.8272 | 106.8528 | 447.2328 | 357.7862
6.7 | 0.1 | 8.2 | 30.3 | 8 | 38 | 0.62 | 8000 | 0.53 | 381.6 | 2.8272 | 109.68 | 491.28 | 393.024
6.8 | 0.1 | 8.3 | 30.2 | 11.3 | 32 | 0.66 | 11300 | 0.43 | 437.31 | 2.5344 | 112.2144 | 549.5244 | 439.6195
6.9 | 0.1 | 8.4 | 30.1 | 13.7 | 33 | 0.66 | 13700 | 0.38 | 468.54 | 2.6136 | 114.828 | 583.368 | 466.6944
7 | 0.1 | 8.5 | 30 | 11.1 | 36 | 0.63 | 11100 | 0.43 | 429.57 | 2.7216 | 117.5496 | 547.1196 | 437.6957
7.1 | 0.1 | 8.6 | 29.9 | 10.6 | 38 | 0.62 | 10600 | 0.44 | 419.76 | 2.8272 | 120.3768 | 540.1368 | 432.1094
7.2 | 0.1 | 8.7 | 29.8 | 10.9 | 35 | 0.64 | 10900 | 0.44 | 431.64 | 2.688 | 123.0648 | 554.7048 | 443.7638
7.3 | 0.1 | 8.8 | 29.7 | 11.3 | 38 | 0.62 | 11300 | 0.43 | 437.31 | 2.8272 | 125.892 | 563.202 | 450.5616
7.4 | 0.1 | 8.9 | 29.6 | 11 | 35 | 0.64 | 11000 | 0.43 | 425.7 | 2.688 | 128.58 | 554.28 | 443.424
7.5 | 0.1 | 9 | 29.5 | 10.7 | 34 | 0.65 | 10700 | 0.44 | 423.72 | 2.652 | 131.232 | 554.952 | 443.9616
7.6 | 0.1 | 9.1 | 29.4 | 9.6 | 35 | 0.64 | 9600 | 0.47 | 406.08 | 2.688 | 133.92 | 540 | 432
7.7 | 0.1 | 9.2 | 29.3 | 7.8 | 34 | 0.65 | 7800 | 0.54 | 379.08 | 2.652 | 136.572 | 515.652 | 412.5216
7.8 | 0.1 | 9.3 | 29.2 | 6.8 | 33 | 0.66 | 6800 | 0.58 | 354.96 | 2.6136 | 139.1856 | 494.1456 | 395.3165
7.9 | 0.1 | 9.4 | 29.1 | 6.9 | 31 | 0.67 | 6900 | 0.58 | 360.18 | 2.4924 | 141.678 | 501.858 | 401.4864
8 | 0.1 | 9.5 | 29 | 6.2 | 30 | 0.68 | 6200 | 0.61 | 340.38 | 2.448 | 144.126 | 484.506 | 387.6048
8.1 | 0.1 | 9.6 | 28.9 | 4.3 | 27 | 0.7 | 4300 | 0.7 | 270.9 | 2.268 | 146.394 | 417.294 | 333.8352
8.2 | 0.1 | 9.7 | 28.8 | 5.8 | 29 | 0.69 | 5800 | 0.62 | 323.64 | 2.4012 | 148.7952 | 472.4352 | 377.9482
8.3 | 0.1 | 9.8 | 28.7 | 6.3 | 29 | 0.69 | 6300 | 0.6 | 340.2 | 2.4012 | 151.1964 | 491.3964 | 393.1171
8.4 | 0.1 | 9.9 | 28.6 | 7.5 | 28 | 0.69 | 7500 | 0.55 | 371.25 | 2.3184 | 153.5148 | 524.7648 | 419.8118
8.5 | 0.1 | 10 | 28.5 | 4.6 | 32 | 0.66 | 4600 | 0.68 | 281.52 | 2.5344 | 156.0492 | 437.5692 | 350.0554
8.6 | 0.1 | 10.1 | 28.4 | 7.4 | 43 | 0.6 | 7400 | 0.56 | 372.96 | 3.096 | 159.1452 | 532.1052 | 425.6842
8.7 | 0.1 | 10.2 | 28.3 | 7.3 | 35 | 0.64 | 7300 | 0.56 | 367.92 | 2.688 | 161.8332 | 529.7532 | 423.8026
8.8 | 0.1 | 10.3 | 28.2 | 5.8 | 34 | 0.65 | 5800 | 0.62 | 323.64 | 2.652 | 164.4852 | 488.1252 | 390.5002
8.9 | 0.1 | 10.4 | 28.1 | 6.3 | 26 | 0.71 | 6300 | 0.6 | 340.2 | 2.2152 | 166.7004 | 506.9004 | 405.5203
9 | 0.1 | 10.5 | 28 | 6.1 | 23 | 0.73 | 6100 | 0.61 | 334.89 | 2.0148 | 168.7152 | 503.6052 | 402.8842
9.1 | 0.1 | 10.6 | 27.9 | 7.3 | 26 | 0.71 | 7300 | 0.56 | 367.92 | 2.2152 | 170.9304 | 538.8504 | 431.0803
9.2 | 0.1 | 10.7 | 27.8 | 6.8 | 20 | 0.75 | 6800 | 0.58 | 354.96 | 1.8 | 172.7304 | 527.6904 | 422.1523
9.3 | 0.1 | 10.8 | 27.7 | 8 | 16 | 0.75 | 8000 | 0.53 | 381.6 | 1.44 | 174.1704 | 555.7704 | 444.6163
9.4 | 0.1 | 10.9 | 27.6 | 10 | 16 | 0.75 | 10000 | 0.45 | 405 | 1.44 | 175.6104 | 580.6104 | 464.4883
9.5 | 0.1 | 11 | 27.5 | 7.8 | 16 | 0.75 | 7800 | 0.54 | 379.08 | 1.44 | 177.0504 | 556.1304 | 444.9043
9.6 | 0.1 | 11.1 | 27.4 | 9.4 | 18 | 0.75 | 9400 | 0.48 | 406.08 | 1.62 | 178.6704 | 584.7504 | 467.8003
9.7 | 0.1 | 11.2 | 27.3 | 8.9 | 19 | 0.75 | 8900 | 0.5 | 400.5 | 1.71 | 180.3804 | 580.8804 | 464.7043
9.8 | 0.1 | 11.3 | 27.2 | 9.5 | 13 | 0.75 | 9500 | 0.47 | 401.85 | 1.17 | 181.5504 | 583.4004 | 466.7203
9.9 | 0.1 | 11.4 | 27.1 | 8.6 | 17 | 0.75 | 8600 | 0.51 | 394.74 | 1.53 | 183.0804 | 577.8204 | 462.2563
10 | 0.1 | 11.5 | 27 | 11.6 | 12 | 0.75 | 11600 | 0.42 | 438.48 | 1.08 | 184.1604 | 622.6404 | 498.1123
10.1 | 0.1 | 11.6 | 26.9 | 10.5 | 15 | 0.75 | 10500 | 0.44 | 415.8 | 1.35 | 185.5104 | 601.3104 | 481.0483
10.2 | 0.1 | 11.7 | 26.8 | 9.9 | 14 | 0.75 | 9900 | 0.46 | 409.86 | 1.26 | 186.7704 | 596.6304 | 477.3043
10.3 | 0.1 | 11.8 | 26.7 | 16.2 | 20 | 0.75 | 16200 | 0.34 | 495.72 | 1.8 | 188.5704 | 684.2904 | 547.4323
10.4 | 0.1 | 11.9 | 26.6 | 21.5 | 32 | 0.66 | 21500 | 0.29 | 561.15 | 2.5344 | 191.1048 | 752.2548 | 601.8038
10.5 | 0.1 | 12 | 26.5 | 19 | 50 | 0.58 | 19000 | 0.31 | 530.1 | 3.48 | 194.5848 | 724.6848 | 579.7478
10.6 | 0.1 | 12.1 | 26.4 | 15.1 | 42 | 0.6 | 15100 | 0.35 | 475.65 | 3.024 | 197.6088 | 673.2588 | 538.607
10.7 | 0.1 | 12.2 | 26.3 | 13.8 | 34 | 0.65 | 13800 | 0.38 | 471.96 | 2.652 | 200.2608 | 672.2208 | 537.7766
10.8 | 0.1 | 12.3 | 26.2 | 13 | 29 | 0.69 | 13000 | 0.39 | 456.3 | 2.4012 | 202.662 | 658.962 | 527.1696
10.9 | 0.1 | 12.4 | 26.1 | 11.5 | 30 | 0.68 | 11500 | 0.42 | 434.7 | 2.448 | 205.11 | 639.81 | 511.848
11 | 0.1 | 12.5 | 26 | 12.2 | 30 | 0.68 | 12200 | 0.41 | 450.18 | 2.448 | 207.558 | 657.738 | 526.1904
11.1 | 0.1 | 12.6 | 25.9 | 12.1 | 29 | 0.69 | 12100 | 0.41 | 446.49 | 2.4012 | 209.9592 | 656.4492 | 525.1594
11.2 | 0.1 | 12.7 | 25.8 | 10.9 | 30 | 0.68 | 10900 | 0.44 | 431.64 | 2.448 | 212.4072 | 644.0472 | 515.2378
11.3 | 0.1 | 12.8 | 25.7 | 10.7 | 28 | 0.69 | 10700 | 0.44 | 423.72 | 2.3184 | 214.7256 | 638.4456 | 510.7565
11.4 | 0.1 | 12.9 | 25.6 | 10.1 | 27 | 0.7 | 10100 | 0.45 | 409.05 | 2.268 | 216.9936 | 626.0436 | 500.8349
11.5 | 0.1 | 13 | 25.5 | 9.4 | 26 | 0.71 | 9400 | 0.48 | 406.08 | 2.2152 | 219.2088 | 625.2888 | 500.231
11.6 | 0.1 | 13.1 | 25.4 | 9.1 | 28 | 0.69 | 9100 | 0.49 | 401.31 | 2.3184 | 221.5272 | 622.8372 | 498.2698
11.7 | 0.1 | 13.2 | 25.3 | 10.1 | 27 | 0.7 | 10100 | 0.45 | 409.05 | 2.268 | 223.7952 | 632.8452 | 506.2762
11.8 | 0.1 | 13.3 | 25.2 | 9.4 | 29 | 0.69 | 9400 | 0.48 | 406.08 | 2.4012 | 226.1964 | 632.2764 | 505.8211
11.9 | 0.1 | 13.4 | 25.1 | 10.2 | 30 | 0.68 | 10200 | 0.45 | 413.1 | 2.448 | 228.6444 | 641.7444 | 513.3955
12 | 0.1 | 13.5 | 25 | 13.2 | 31 | 0.67 | 13200 | 0.39 | 463.32 | 2.4924 | 231.1368 | 694.4568 | 555.5654
12.1 | 0.1 | 13.6 | 24.9 | 13.6 | 36 | 0.63 | 13600 | 0.38 | 465.12 | 2.7216 | 233.8584 | 698.9784 | 559.1827
12.2 | 0.1 | 13.7 | 24.8 | 14.4 | 44 | 0.59 | 14400 | 0.37 | 479.52 | 3.1152 | 236.9736 | 716.4936 | 573.1949
12.3 | 0.1 | 13.8 | 24.7 | 14.5 | 56 | 0.56 | 14500 | 0.36 | 469.8 | 3.7632 | 240.7368 | 710.5368 | 568.4294
12.4 | 0.1 | 13.9 | 24.6 | 15.6 | 59 | 0.56 | 15600 | 0.35 | 491.4 | 3.9648 | 244.7016 | 736.1016 | 588.8813
12.5 | 0.1 | 14 | 24.5 | 14.7 | 63 | 0.55 | 14700 | 0.36 | 476.28 | 4.158 | 248.8596 | 725.1396 | 580.1117
12.6 | 0.1 | 14.1 | 24.4 | 13 | 67 | 0.54 | 13000 | 0.39 | 456.3 | 4.3416 | 253.2012 | 709.5012 | 567.601
12.7 | 0.1 | 14.2 | 24.3 | 16.1 | 61 | 0.55 | 16100 | 0.34 | 492.66 | 4.026 | 257.2272 | 749.8872 | 599.9098
12.8 | 0.1 | 14.3 | 24.2 | 15 | 65 | 0.54 | 15000 | 0.35 | 472.5 | 4.212 | 261.4392 | 733.9392 | 587.1514
12.9 | 0.1 | 14.4 | 24.1 | 15 | 71 | 0.53 | 15000 | 0.35 | 472.5 | 4.5156 | 265.9548 | 738.4548 | 590.7638
13 | 0.1 | 14.5 | 24 | 16.8 | 72 | 0.52 | 16800 | 0.34 | 514.08 | 4.4928 | 270.4476 | 784.5276 | 627.6221
13.1 | 0.1 | 14.6 | 23.9 | 18.2 | 65 | 0.54 | 18200 | 0.32 | 524.16 | 4.212 | 274.6596 | 798.8196 | 639.0557
13.2 | 0.1 | 14.7 | 23.8 | 15.2 | 68 | 0.53 | 15200 | 0.35 | 478.8 | 4.3248 | 278.9844 | 757.7844 | 606.2275
13.3 | 0.1 | 14.8 | 23.7 | 23.5 | 43 | 0.6 | 23500 | 0.27 | 571.05 | 3.096 | 282.0804 | 853.1304 | 682.5043
13.4 | 0.1 | 14.9 | 23.6 | 25 | 43 | 0.6 | 25000 | 0.25 | 562.5 | 3.096 | 285.1764 | 847.6764 | 678.1411
13.5 | 0.1 | 15 | 23.5 | 21.6 | 46 | 0.59 | 21600 | 0.29 | 563.76 | 3.2568 | 288.4332 | 852.1932 | 681.7546
13.6 | 0.1 | 15.1 | 23.4 | 14.5 | 43 | 0.6 | 14500 | 0.36 | 469.8 | 3.096 | 291.5292 | 761.3292 | 609.0634
13.7 | 0.1 | 15.2 | 23.3 | 14.7 | 49 | 0.58 | 14700 | 0.36 | 476.28 | 3.4104 | 294.9396 | 771.2196 | 616.9757
13.8 | 0.1 | 15.3 | 23.2 | 10.4 | 48 | 0.58 | 10400 | 0.45 | 421.2 | 3.3408 | 298.2804 | 719.4804 | 575.5843
13.9 | 0.1 | 15.4 | 23.1 | 10.4 | 48 | 0.58 | 10400 | 0.45 | 421.2 | 3.3408 | 301.6212 | 722.8212 | 578.257
14 | 0.1 | 15.5 | 23 | 10.5 | 45 | 0.59 | 10500 | 0.44 | 415.8 | 3.186 | 304.8072 | 720.6072 | 576.4858
14.1 | 0.1 | 15.6 | 22.9 | 13.8 | 39 | 0.61 | 13800 | 0.38 | 471.96 | 2.8548 | 307.662 | 779.622 | 623.6976
14.2 | 0.1 | 15.7 | 22.8 | 14.1 | 39 | 0.61 | 14100 | 0.37 | 469.53 | 2.8548 | 310.5168 | 780.0468 | 624.0374
14.3 | 0.1 | 15.8 | 22.7 | 13.3 | 46 | 0.59 | 13300 | 0.39 | 466.83 | 3.2568 | 313.7736 | 780.6036 | 624.4829
14.4 | 0.1 | 15.9 | 22.6 | 14.4 | 50 | 0.58 | 14400 | 0.37 | 479.52 | 3.48 | 317.2536 | 796.7736 | 637.4189
14.5 | 0.1 | 16 | 22.5 | 14 | 50 | 0.58 | 14000 | 0.37 | 466.2 | 3.48 | 320.7336 | 786.9336 | 629.5469
14.6 | 0.1 | 16.1 | 22.4 | 16.3 | 49 | 0.58 | 16300 | 0.34 | 498.78 | 3.4104 | 324.144 | 822.924 | 658.3392
14.7 | 0.1 | 16.2 | 22.3 | 15.6 | 52 | 0.57 | 15600 | 0.35 | 491.4 | 3.5568 | 327.7008 | 819.1008 | 655.2806
14.8 | 0.1 | 16.3 | 22.2 | 15.8 | 48 | 0.58 | 15800 | 0.35 | 497.7 | 3.3408 | 331.0416 | 828.7416 | 662.9933
14.9 | 0.1 | 16.4 | 22.1 | 14.9 | 47 | 0.59 | 14900 | 0.36 | 482.76 | 3.3276 | 334.3692 | 817.1292 | 653.7034
15 | 0.1 | 16.5 | 22 | 12 | 44 | 0.59 | 12000 | 0.41 | 442.8 | 3.1152 | 337.4844 | 780.2844 | 624.2275
15.1 | 0.1 | 16.6 | 21.9 | 13.7 | 36 | 0.63 | 13700 | 0.38 | 468.54 | 2.7216 | 340.206 | 808.746 | 646.9968
15.2 | 0.1 | 16.7 | 21.8 | 11.3 | 32 | 0.66 | 11300 | 0.43 | 437.31 | 2.5344 | 342.7404 | 780.0504 | 624.0403
15.3 | 0.1 | 16.8 | 21.7 | 2.6 | 45 | 0.72 | 2600 | 0.8 | 187.2 | 3.888 | 346.6284 | 533.8284 | 427.0627
15.4 | 0.1 | 16.9 | 21.6 | 1.7 | 44 | 0.73 | 1700 | 0.86 | 131.58 | 3.8544 | 350.4828 | 482.0628 | 385.6502
15.5 | 0.1 | 17 | 21.5 | 3.2 | 36 | 0.8 | 3200 | 0.76 | 218.88 | 3.456 | 353.9388 | 572.8188 | 458.255
15.6 | 0.1 | 17.1 | 21.4 | 2.2 | 32 | 0.86 | 2200 | 0.83 | 164.34 | 3.3024 | 357.2412 | 521.5812 | 417.265
15.7 | 0.1 | 17.2 | 21.3 | 1.4 | 28 | 0.91 | 1400 | 0.88 | 110.88 | 3.0576 | 360.2988 | 471.1788 | 376.943
15.8 | 0.1 | 17.3 | 21.2 | 13.3 | 40 | 0.6 | 13300 | 0.39 | 466.83 | 2.88 | 363.1788 | 830.0088 | 664.007
15.9 | 0.1 | 17.4 | 21.1 | 18.5 | 47 | 0.59 | 18500 | 0.32 | 532.8 | 3.3276 | 366.5064 | 899.3064 | 719.4451
16 | 0.1 | 17.5 | 21 | 19.5 | 69 | 0.53 | 19500 | 0.31 | 544.05 | 4.3884 | 370.8948 | 914.9448 | 731.9558
16.1 | 0.1 | 17.6 | 20.9 | 18.6 | 72 | 0.52 | 18600 | 0.32 | 535.68 | 4.4928 | 375.3876 | 911.0676 | 728.8541
16.2 | 0.1 | 17.7 | 20.8 | 21.9 | 83 | 0.5 | 21900 | 0.29 | 571.59 | 4.98 | 380.3676 | 951.9576 | 761.5661
16.3 | 0.1 | 17.8 | 20.7 | 24.4 | 81 | 0.5 | 24400 | 0.26 | 570.96 | 4.86 | 385.2276 | 956.1876 | 764.9501
16.4 | 0.1 | 17.9 | 20.6 | 28.2 | 82 | 0.5 | 28200 | 0.22 | 558.36 | 4.92 | 390.1476 | 948.5076 | 758.8061
16.5 | 0.1 | 18 | 20.5 | 30.3 | 102 | 0.45 | 30300 | 0.2 | 545.4 | 5.508 | 395.6556 | 941.0556 | 752.8445
16.6 | 0.1 | 18.1 | 20.4 | 28.8 | 97 | 0.46 | 28800 | 0.22 | 570.24 | 5.3544 | 401.01 | 971.25 | 777
0.1
0.2
0.3
0.4
0.5
0.6
0.7
0.8
0.9
1
1.1
1.2
1.3
1.4
1.5
1.6
1.7